## 预算书
工程预算书
建设单位：
工程名称： | 常太社区移民便民中心修缮
工程编号：
建筑面积： |  | 平方米
工程造价： | 701463 | 元
经济指标： |  | 元/平方米
编 制 人：
编制人证书编号：
审 核 人：
审核人证书编号：
编制单位：
编制日期： | 2025年10月10日

## 表2工程项目造价汇总表
工程项目造价汇总表
工程名称:常太社区移民便民中心修缮 |  |  | 第1页 共1页
序号 | 单项工程名称 | 金额(元) | 其中
|  |  | 安全文明施工费(元) | 人工费 （元）
1 | 单体建筑 | 701463 | 5424 | 222511
合 计 |  | 701463 | 5424 | 222511

## 表3单项工程造价汇总表
单项工程造价汇总表
工程名称：常太社区移民便民中心修缮 单体建筑 |  |  | 第1页 共1页
序号 | 单位工程名称 | 金额(元) | 其中
|  |  | 安全文明施工费(元) | 人工费 （元）
1 | 房屋建筑与装饰工程 | 500360 | 4306 | 179898
2 | 室外总体工程 | 30171 | 173 | 6076
3 | 安装工程 | 170932 | 945 | 36537
合 计 |  | 701463 | 5424 | 222511

## 表4单位工程造价汇总表
单位工程造价汇总表
工程名称：常太社区移民便民中心修缮 单体建筑 房屋建筑与装饰工程 |  | 第1页 共3页
序号 | 汇 总 内 容 | 金 额(元)
1 | 分部分项工程费 | 478682
1.1 | 一层 | 133474
1.2 | 二层 | 108321
1.3 | 三层 | 97885
1.4 | 四层 | 99902
1.5 | 五层 | 39100
2 | 措施项目费 | 21678
2.1 | 总价措施项目费 | 5276
2.1.1 | 安全文明施工费 | 4306
2.1.2 | 其他总价措施费 | 544
2.1.3 | 施工扬尘防治措施费 | 426
2.2 | 单价措施项目费 | 16402
3 | 其他项目费
3.1 | 暂列金额
3.2 | 专业工程暂估价
3.3 | 总承包服务费
合 计=1+2+3 |  | 500360
单位工程造价汇总表
工程名称：常太社区移民便民中心修缮 单体建筑 室外总体工程 |  | 第2页 共3页
序号 | 汇 总 内 容 | 金 额(元)
1 | 分部分项工程费 | 29876
1.1 | 总体道路 | 29876
2 | 措施项目费 | 295
2.1 | 总价措施项目费 | 295
2.1.1 | 安全文明施工费 | 173
2.1.2 | 其他总价措施费 | 105
2.1.3 | 施工扬尘防治措施费 | 17
2.2 | 单价措施项目费
3 | 其他项目费
3.1 | 暂列金额
3.2 | 专业工程暂估价
3.3 | 总承包服务费
合 计=1+2+3 |  | 30171
单位工程造价汇总表
工程名称：常太社区移民便民中心修缮 单体建筑 安装工程 |  | 第3页 共3页
序号 | 汇 总 内 容 | 金 额(元)
1 | 分部分项工程费 | 169345
1.1 | 电气工程 | 124881
1.2 | 弱电系统 | 8714
1.3 | 水卫工程 | 31066
1.4 | 室外工程 | 4684
2 | 措施项目费 | 1587
2.1 | 总价措施项目费 | 1171
2.1.1 | 安全文明施工费 | 945
2.1.2 | 其他总价措施费 | 132
2.1.3 | 施工扬尘防治措施费 | 94
2.2 | 单价措施项目费 | 416
3 | 其他项目费
3.1 | 暂列金额
3.2 | 专业工程暂估价
3.3 | 总承包服务费
合 计=1+2+3 |  | 170932

## 表5分部分项工程量清单与计价表
分部分项工程量清单与计价表
工程名称：常太社区移民便民中心修缮 | [6 empty] | 第1页 共20页
序号 | 项目编码 | 项目名称 | 项目特征描述 | 计量单位 | 工程量 | 金 额(元)
[6 empty] | 综合单价 |  | 合价
单体建筑 | [8 empty] | 单项工程(17房屋建筑与装饰)
房屋建筑与装饰工程 | [8 empty] | 单位工程(17房屋建筑与装饰)
一层 | [8 empty] | 分项工程(17房屋建筑与装饰)
拆除工程
1 | 010101002001 | 挖一般土方 | (1)土壤类别:清理场地杂草，开挖地面原有土方 (2)挖土深度:1.0m以内 | m3 | 73.218 | 4.85 |  | 355.11
2 | 010103002001 | 余方弃置 | (1)废弃料品种:土方 (2)运距:3km | m3 | 73.218 | 16.18 |  | 1184.67
3 | 011601001001 | 砖（石）砌体拆除 | (1)砌体名称:拆除原有砖砌台面 (2)砌体材质:实心砖 | m3 | 0.208 | 163.28 |  | 33.96
4 | 010103002002 | 余方弃置 | (1)废弃料品种:石渣 (2)运距:3km | m3 | 0.208 | 30.24 |  | 6.29
5 | 011601001002 | 砖（石）砌体拆除 | (1)砌体名称:拆除原有实心砖墙 (2)砌体材质:实心砖 | m3 | 0.368 | 163.28 |  | 60.09
6 | 010103002003 | 余方弃置 | (1)废弃料品种:石渣 (2)运距:3km | m3 | 0.368 | 30.22 |  | 11.12
7 | 011610003001 | 卷帘门拆除 | (1)构件名称:拆除原有卷帘门 | m2 | 8.4 | 26.93 |  | 226.21
8 | 011610001001 | 门窗拆除 | (1)构件名称:拆除整樘门窗 (2)门窗面积:面积小于2.5m2 | 樘 | 13 | 28.7 |  | 373.1
9 | 011610001002 | 门窗拆除 | (1)构件名称:拆除整樘门窗 (2)门窗面积:面积超过4m2 | 樘 | 4 | 43.06 |  | 172.24
10 | 011610001003 | 门窗拆除 | (1)构件名称:拆除整樘门窗 (2)门窗面积:面积大于2.5m2≤4m2 | 樘 | 1 | 37.31 |  | 37.31
11 | 010103002004 | 余方弃置 | (1)废弃料品种:土方 (2)运距:3km | m3 | 7.503 | 16.18 |  | 121.4
新建工程
12 | 010401003001 | 实心砖墙 | (1)砖品种、规格、强度等级:200厚实心砖 (2)砂浆强度等级、配合比:M5水泥砂浆 | m3 | 0.432 | 724.54 |  | 313
13 | 010401003002 | 实心砖墙 | (1)砖品种、规格、强度等级:200厚实心砖-砖砌台面 (2)砂浆强度等级、配合比:M5水泥砂浆 | m3 | 0.39 | 724.54 |  | 282.57
14 | 010803001001 | 金属卷帘（闸）门 | (1)门代号及洞口尺寸:3000×2800mm (2)门材质:铝合金卷帘门 (3)启动装置品种、规 | 樘 | 1 | 5092.1 |  | 5092.1
分部分项工程量清单与计价表
工程名称：常太社区移民便民中心修缮 | [6 empty] | 第2页 共20页
序号 | 项目编码 | 项目名称 | 项目特征描述 | 计量单位 | 工程量 | 金 额(元)
[6 empty] | 综合单价 |  | 合价
格:电动装置
15 | 010802001001 | 金属（塑钢）门 | (1)门框、扇材质:铝合金平开门 (2)玻璃品种、厚度:6mm厚磨砂玻璃 | m2 | 1.52 | 630.46 |  | 958.3
16 | 010801001001 | 木质门 | (1)新建复合木门 | m2 | 7.56 | 1149.64 |  | 8691.28
17 | 010503005001 | 过梁 | (1)混凝土种类（商品混凝土、现场拌制，泵送、非泵送）:预拌非泵送混凝土 (2)混凝土强度等级:C20 | m3 | 0.184 | 804.63 |  | 148.05
18 | 010401003003 | 实心砖墙 | (1)砖品种、规格、强度等级:200厚实心砖-过梁顶部封堵 (2)砂浆强度等级、配合比:M5水泥砂浆 | m3 | 0.136 | 724.54 |  | 98.54
19 | 010802001002 | 金属（塑钢）门 | (1)门框、扇材质:铝合金平开门 (2)玻璃品种、厚度:6mm厚磨砂玻璃 | m2 | 1.68 | 630.44 |  | 1059.14
20 | 010503005002 | 过梁 | (1)混凝土种类（商品混凝土、现场拌制，泵送、非泵送）:预拌非泵送混凝土 (2)混凝土强度等级:C20 | m3 | 0.032 | 804.63 |  | 25.75
21 | 010802001003 | 金属（塑钢）门 | (1)新建不锈钢双开门 | m2 | 7.8 | 495.06 |  | 3861.47
22 | 010802001004 | 金属（塑钢）门 | (1)门框、扇材质:铝合金玻璃推拉门 (2)玻璃品种、厚度:6mm厚磨砂玻璃 | m2 | 19.2 | 476.03 |  | 9139.78
23 | 010803001002 | 金属卷帘（闸）门 | (1)门代号及洞口尺寸:3000×3200mm (2)门材质:铝合金卷帘门 (3)启动装置品种、规格:电动装置 | 樘 | 2 | 5605.15 |  | 11210.3
24 | 010807001001 | 金属（塑钢、断桥）窗 | (1)框、扇材质:铝合金推拉窗 (2)玻璃品种、厚度:6厚钢化玻璃 | m2 | 8.7 | 414.75 |  | 3608.33
25 | 010401003004 | 实心砖墙 | (1)砖品种、规格、强度等级:200厚实心砖-过梁顶部封堵 (2)砂浆强度等级、配合比:M5水泥砂浆 | m3 | 0.12 | 724.54 |  | 86.94
墙面工程
26 | 011604002001 | 立面抹灰层拆除 | (1)拆除部位:拆除墙面原有水泥砂浆层 | m2 | 279.48 | 19.6 |  | 5477.81
27 | 010103002005 | 余方弃置 | (1)废弃料品种:土方 (2)运距:3km | m3 | 12.577 | 16.18 |  | 203.5
28 | 011201004001 | 立面砂浆找平层 | (1)界面剂类型:108胶素水泥浆一道 | m2 | 176.88 | 43.25 |  | 7650.06
分部分项工程量清单与计价表
工程名称：常太社区移民便民中心修缮 | [6 empty] | 第3页 共20页
序号 | 项目编码 | 项目名称 | 项目特征描述 | 计量单位 | 工程量 | 金 额(元)
[6 empty] | 综合单价 |  | 合价
(2)找平层砂浆厚度、配合比:10厚1:0.3:3水泥石灰膏砂浆打底扫毛、6厚1:0.3:2.5水泥石灰膏砂浆找平层
29 | 011406001001 | 抹灰面油漆涂料 | (1)腻子种类、遍数:刮腻子三道 (2)油漆涂料品种、遍数（或厚度）:乳胶漆一底两面 | m2 | 176.88 | 42.32 |  | 7485.56
30 | 011201004002 | 立面砂浆找平层 | (1)找平层砂浆厚度、配合比:6厚1:2.5水泥砂浆找平12厚1:3水泥砂浆找平扫毛或划出纹道 | m2 | 57.59 | 37.25 |  | 2145.23
31 | 011406001002 | 抹灰面油漆涂料 | (1)腻子种类、遍数:刮腻子两道 (2)油漆涂料品种、遍数（或厚度）:丙烯酸涂料两遍 | m2 | 57.59 | 48.88 |  | 2815
32 | 011105003001 | 块料踢脚线 | (1)踢脚线高度:120mm (2)粘贴层厚度、材料种类:10厚1:2水泥砂浆 (3)面层材料品种、规格、颜色:10厚彩色釉面砖 | m2 | 9.37 | 195 |  | 1827.15
33 | 011204003001 | 块料墙面 | (1)1:1彩色水泥细砂砂浆(白水泥擦缝)或专用勾缝剂勾缝2.5~7厚面砖(粘贴前先将面砖漫水2h以上) (2)4厚强力胶粉泥粘结层，揉挤压实 (3)1.5厚聚合物水泥基复合防水涂料防水层(或按工程设计) | m2 | 41.42 | 165.67 |  | 6862.05
34 | 011201004003 | 立面砂浆找平层 | (1)找平层砂浆厚度、配合比:9厚1:3水泥砂浆打底压实抹平 | m2 | 41.42 | 32.99 |  | 1366.45
35 | 010903002001 | 墙面涂膜防水 | (1)涂膜厚度、遍数:1.5厚聚合物水泥基防水涂料 | m2 | 41.42 | 43.19 |  | 1788.93
36 | 011501008001 | 木壁柜 | (1)生态板木柜 (2)18厚生态板 | m2 | 4.465 | 792.93 |  | 3540.43
地面工程
37 | 01BC001 | 地面打磨 | (1)原有地面打磨 | m2 | 90.539 | 6.33 |  | 573.11
38 | 011605001001 | 平面块料拆除 | (1)拆除原有地砖及结合层 | m2 | 6.126 | 11.51 |  | 70.51
39 | 010103002006 | 余方弃置 | (1)废弃料品种:土方 (2)运距:3km | m3 | 0.233 | 16.18 |  | 3.77
40 | 011102003001 | 块料楼地面 | (1)8~10厚地砖，干水泥擦缝 (2)2.20厚1:3千硬性 | m2 | 80.038 | 113.17 |  | 9057.9
分部分项工程量清单与计价表
工程名称：常太社区移民便民中心修缮 | [6 empty] | 第4页 共20页
序号 | 项目编码 | 项目名称 | 项目特征描述 | 计量单位 | 工程量 | 金 额(元)
[6 empty] | 综合单价 |  | 合价
水泥砂浆结合层，表面撤水泥粉 (3)水泥浆一道(内掺建筑胶) (4)详11J930-地16/G7
41 | 010904002001 | 楼（地）面涂膜防水 | (1)涂膜厚度、遍数:1.5厚聚氨酯防水层 (2)详11J930-地16/G7 | m2 | 80.038 | 41.32 |  | 3307.17
42 | 011101001001 | 水泥砂浆楼地面 | (1)找平层厚度、砂浆配合比:30厚1:3水泥砂浆找坡层-详11J930-地16/G7 | m2 | 80.038 | 37.76 |  | 3022.23
43 | 011102003002 | 块料楼地面 | (1)8~10厚地砖，干水泥擦缝 (2)2.20厚1:3千硬性水泥砂浆结合层，表面撤水泥粉 (3)水泥浆一道(内掺建筑胶) (4)详11J930-地13/G6 | m2 | 10.59 | 113.17 |  | 1198.47
44 | 011107001001 | 石材台阶面 | (1)30厚大理石踏步 (2)20厚1:3干硬性水泥砂浆 (3)水泥浆一道（内掺建筑胶） (4)详PM-29 | m2 | 5.819 | 483.48 |  | 2813.37
天棚工程
45 | 011608001001 | 铲除油漆涂料面 | (1)铲除部位名称:拆除天棚面涂料 | m2 | 26.292 | 5.38 |  | 141.45
46 | 010103002007 | 余方弃置 | (1)废弃料品种:土方 (2)运距:3km | m3 | 1.183 | 16.18 |  | 19.14
47 | 011302001001 | 天棚吊顶 | (1)u型轻钢龙骨 (2)600*600mm铝扣板吊顶 (3)详11J930-H39 | m2 | 72.492 | 182.36 |  | 13219.64
48 | 011302001002 | 天棚吊顶 | (1)u型轻钢龙骨 (2)300*300mm铝扣板吊顶 (3)详11J930-H39 | m2 | 2.43 | 182.36 |  | 443.13
49 | 011406001009 | 抹灰面油漆涂料 | (1)天棚面乳胶漆 (2)刮腻子两道 (3)一底两面 | m2 | 26.292 | 37.96 |  | 998.04
一层门廊部分
50 | 011302001003 | 天棚吊顶 | (1)u型轻钢龙骨 (2)塑料扣板吊顶 (3)详11J930-H39 | m2 | 15.84 | 130.09 |  | 2060.63
新建服务台
51 | 011501020001 | 服务台 | (1)服务台 (2)12厚岩板 (3)18厚生态板 (4)12厚生态板 | m2 | 2.48 | 969.89 |  | 2405.33
52 | 01BC012 | 会议桌 | (1)会议桌 3.8*1.6*0.75m | 个 | 1 | 3902.2 |  | 3902.2
分部分项工程量清单与计价表
工程名称：常太社区移民便民中心修缮 | [6 empty] | 第5页 共20页
序号 | 项目编码 | 项目名称 | 项目特征描述 | 计量单位 | 工程量 | 金 额(元)
[6 empty] | 综合单价 |  | 合价
53 | 01BC013 | 椅子 | (1)椅子 | 个 | 20 | 95.92 |  | 1918.4
二层 | [8 empty] | 分项工程(17房屋建筑与装饰)
拆除工程
54 | 011601001005 | 砖（石）砌体拆除 | (1)砌体名称:拆除原有砖砌灶台 (2)砌体材质:实心砖 | m3 | 0.94 | 163.28 |  | 153.48
55 | 010103002017 | 余方弃置 | (1)废弃料品种:石渣 (2)运距:3km | m3 | 0.94 | 30.21 |  | 28.4
56 | 011601001006 | 砖（石）砌体拆除 | (1)砌体名称:拆除原有砖砌台面 (2)砌体材质:实心砖 | m3 | 0.39 | 163.28 |  | 63.68
57 | 010103002018 | 余方弃置 | (1)废弃料品种:石渣 (2)运距:3km | m3 | 0.39 | 30.23 |  | 11.79
58 | 01BC003 | 清理露台垃圾 |  | 项 | 1 | 633.68 |  | 633.68
59 | 011610001007 | 门窗拆除 | (1)构件名称:拆除整樘门窗 (2)门窗面积:面积小于2.5m2 | 樘 | 15 | 28.7 |  | 430.5
60 | 011610001009 | 门窗拆除 | (1)构件名称:拆除整樘门窗 (2)门窗面积:面积大于2.5m2≤4m2 | 樘 | 5 | 37.31 |  | 186.55
61 | 010103002019 | 余方弃置 | (1)废弃料品种:土方 (2)运距:3km | m3 | 5.243 | 22.19 |  | 116.34
新建工程
62 | 010401003010 | 实心砖墙 | (1)砖品种、规格、强度等级:200厚实心砖-砖砌台面 (2)砂浆强度等级、配合比:M5水泥砂浆 | m3 | 0.329 | 724.54 |  | 238.37
63 | 010802001009 | 金属（塑钢）门 | (1)门框、扇材质:铝合金平开门 (2)玻璃品种、厚度:6mm厚磨砂玻璃 | m2 | 5.25 | 630.45 |  | 3309.86
64 | 010801001002 | 木质门 | (1)新建复合木门 | m2 | 14.58 | 1141.26 |  | 16639.57
65 | 010503005005 | 过梁 | (1)混凝土种类（商品混凝土、现场拌制，泵送、非泵送）:预拌非泵送混凝土 (2)混凝土强度等级:C20 | m3 | 0.316 | 804.63 |  | 254.26
66 | 010401003011 | 实心砖墙 | (1)砖品种、规格、强度等级:200厚实心砖-过梁顶部封堵 (2)砂浆强度等级、配合比:M5水泥砂浆 | m3 | 0.752 | 724.54 |  | 544.85
67 | 010807001002 | 金属（塑钢、断桥）窗 | (1)框、扇材质:铝合金推拉窗 (2)玻璃品种、厚度:6厚钢化玻璃 | m2 | 22.36 | 414.75 |  | 9273.81
墙面工程
分部分项工程量清单与计价表
工程名称：常太社区移民便民中心修缮 | [6 empty] | 第6页 共20页
序号 | 项目编码 | 项目名称 | 项目特征描述 | 计量单位 | 工程量 | 金 额(元)
[6 empty] | 综合单价 |  | 合价
68 | 011604002003 | 立面抹灰层拆除 | (1)拆除部位:拆除墙面原有水泥砂浆层 | m2 | 385.43 | 19.6 |  | 7554.43
69 | 010103002020 | 余方弃置 | (1)废弃料品种:土方 (2)运距:3km | m3 | 17.344 | 16.18 |  | 280.63
70 | 011201004008 | 立面砂浆找平层 | (1)界面剂类型:108胶素水泥浆一道 (2)找平层砂浆厚度、配合比:10厚1:0.3:3水泥石灰膏砂浆打底扫毛、6厚1:0.3:2.5水泥石灰膏砂浆找平层 | m2 | 283.457 | 43.25 |  | 12259.52
71 | 011406001006 | 抹灰面油漆涂料 | (1)腻子种类、遍数:刮腻子三道 (2)油漆涂料品种、遍数（或厚度）:乳胶漆一底两面 | m2 | 283.457 | 42.32 |  | 11995.9
72 | 011201004009 | 立面砂浆找平层 | (1)找平层砂浆厚度、配合比:6厚1:2.5水泥砂浆找平12厚1:3水泥砂浆找平扫毛或划出纹道 | m2 | 32.91 | 37.25 |  | 1225.9
73 | 011406001007 | 抹灰面油漆涂料 | (1)腻子种类、遍数:刮腻子两道 (2)油漆涂料品种、遍数（或厚度）:丙烯酸涂料两遍 | m2 | 32.91 | 48.88 |  | 1608.64
74 | 011201004011 | 立面砂浆找平层 | (1)扶手 (2)找平层砂浆厚度、配合比:6厚1:2.5水泥砂浆找平12厚1:3水泥砂浆找平扫毛或划出纹道 | m2 | 12.084 | 37.25 |  | 450.13
75 | 011406001008 | 抹灰面油漆涂料 | (1)扶手 (2)腻子种类、遍数:刮腻子两道 (3)油漆涂料品种、遍数（或厚度）:丙烯酸涂料两遍 | m2 | 12.084 | 48.88 |  | 590.67
76 | 011105003002 | 块料踢脚线 | (1)踢脚线高度:120mm (2)粘贴层厚度、材料种类:10厚1:2水泥砂浆 (3)面层材料品种、规格、颜色:10厚彩色釉面砖 | m2 | 11.465 | 195 |  | 2235.68
77 | 011204003002 | 块料墙面 | (1)1:1彩色水泥细砂砂浆(白水泥擦缝)或专用勾缝剂勾缝2.5~7厚面砖(粘贴前先将面砖漫水2h以上) (2)4厚强力胶粉泥粘结层，揉挤压实 (3)1.5厚聚合物水泥基复合防水涂料防水层(或按工程设计) | m2 | 45.514 | 165.67 |  | 7540.3
78 | 011201004010 | 立面砂浆找平层 | (1)找平层砂浆厚度、 | m2 | 45.514 | 32.99 |  | 1501.51
分部分项工程量清单与计价表
工程名称：常太社区移民便民中心修缮 | [6 empty] | 第7页 共20页
序号 | 项目编码 | 项目名称 | 项目特征描述 | 计量单位 | 工程量 | 金 额(元)
[6 empty] | 综合单价 |  | 合价
配合比:9厚1:3水泥砂浆打底压实抹平
79 | 010903002002 | 墙面涂膜防水 | (1)涂膜厚度、遍数:1.5厚聚合物水泥基防水涂料 | m2 | 45.514 | 43.19 |  | 1965.75
地面工程
80 | 01BC002 | 地面打磨 | (1)原有地面打磨 | m2 | 96.862 | 6.33 |  | 613.14
81 | 011605001002 | 平面块料拆除 | (1)拆除原有地砖及结合层 | m2 | 7.926 | 11.51 |  | 91.23
82 | 010103002021 | 余方弃置 | (1)废弃料品种:土方 (2)运距:3km | m3 | 0.301 | 16.18 |  | 4.87
83 | 011102003005 | 块料楼地面 | (1)8~10厚地砖，干水泥擦缝 (2)2.20厚1:3千硬性水泥砂浆结合层，表面撤水泥粉 (3)水泥浆一道(内掺建筑胶) (4)详11J930-地16/G7 | m2 | 21.3 | 113.17 |  | 2410.52
84 | 010904002002 | 楼（地）面涂膜防水 | (1)涂膜厚度、遍数:1.5厚聚氨酯防水层 (2)详11J930-地16/G7 | m2 | 21.3 | 41.32 |  | 880.12
85 | 011101001002 | 水泥砂浆楼地面 | (1)找平层厚度、砂浆配合比:30厚1:3水泥砂浆找坡层-详11J930-地16/G7 | m2 | 21.3 | 37.76 |  | 804.29
86 | 011102003006 | 块料楼地面 | (1)8~10厚地砖，干水泥擦缝 (2)2.20厚1:3千硬性水泥砂浆结合层，表面撤水泥粉 (3)水泥浆一道(内掺建筑胶) (4)详11J930-地13/G6 | m2 | 79.05 | 113.17 |  | 8946.09
87 | 011107001002 | 石材台阶面 | (1)30厚大理石踏步 (2)20厚1:3干硬性水泥砂浆 (3)水泥浆一道（内掺建筑胶） (4)详PM-29 | m2 | 5.52 | 483.48 |  | 2668.81
88 | 011102001001 | 石材楼地面 | (1)600×600×30厚大理石地面(设置在楼道平台处) (2)20厚1:3干硬性水泥砂浆结合层,表面撒水泥粉 (3)水泥浆一道(内惨建筑胶) | m2 | 2.88 | 337.54 |  | 972.12
天棚工程
89 | 011608001002 | 铲除油漆涂料面 | (1)铲除部位名称:拆除天棚面涂料 | m2 | 110.386 | 5.38 |  | 593.88
90 | 010103002022 | 余方弃置 | (1)废弃料品种:土方 (2)运距:3km | m3 | 4.967 | 16.18 |  | 80.37
91 | 011406001010 | 抹灰面油漆涂料 | (1)天棚面乳胶漆 | m2 | 110.386 | 37.96 |  | 4190.25
分部分项工程量清单与计价表
工程名称：常太社区移民便民中心修缮 | [6 empty] | 第8页 共20页
序号 | 项目编码 | 项目名称 | 项目特征描述 | 计量单位 | 工程量 | 金 额(元)
[6 empty] | 综合单价 |  | 合价
(2)刮腻子两道 (3)一底两面
92 | 011302001008 | 天棚吊顶 | (1)u型轻钢龙骨 (2)300*300mm铝扣板吊顶 (3)详11J930-H39 | m2 | 4.23 | 182.36 |  | 771.38
二层广告牌
93 | 010606013001 | 零星钢构件 | (1)30*30*2mm钢管 | t | 0.088 | 8877.82 |  | 781.25
94 | 011508004001 | 金属字 | (1)600*600*30mm铜字 | 个（套） | 10 | 341.86 |  | 3418.6
三层 | [8 empty] | 分项工程(17房屋建筑与装饰)
拆除工程
95 | 011601001009 | 砖（石）砌体拆除 | (1)砌体名称:拆除原有砖砌灶台 (2)砌体材质:实心砖 | m3 | 0.94 | 163.28 |  | 153.48
96 | 010103002029 | 余方弃置 | (1)废弃料品种:石渣 (2)运距:3km | m3 | 0.94 | 30.21 |  | 28.4
97 | 011601001010 | 砖（石）砌体拆除 | (1)砌体名称:拆除原有砖砌台面 (2)砌体材质:实心砖 | m3 | 0.39 | 163.28 |  | 63.68
98 | 010103002030 | 余方弃置 | (1)废弃料品种:石渣 (2)运距:3km | m3 | 0.39 | 30.23 |  | 11.79
99 | 011610001012 | 门窗拆除 | (1)构件名称:拆除整樘门窗 (2)门窗面积:面积小于2.5m2 | 樘 | 15 | 28.7 |  | 430.5
100 | 011610001013 | 门窗拆除 | (1)构件名称:拆除整樘门窗 (2)门窗面积:面积大于2.5m2≤4m2 | 樘 | 5 | 37.31 |  | 186.55
101 | 010103002031 | 余方弃置 | (1)废弃料品种:土方 (2)运距:3km | m3 | 5.243 | 16.18 |  | 84.83
新建工程
102 | 010401003014 | 实心砖墙 | (1)砖品种、规格、强度等级:200厚实心砖-砖砌台面 (2)砂浆强度等级、配合比:M5水泥砂浆 | m3 | 0.329 | 724.54 |  | 238.37
103 | 010802001010 | 金属（塑钢）门 | (1)门框、扇材质:铝合金平开门 (2)玻璃品种、厚度:6mm厚磨砂玻璃 | m2 | 5.25 | 630.45 |  | 3309.86
104 | 010801001003 | 木质门 | (1)新建复合木门 | m2 | 14.58 | 1141.26 |  | 16639.57
105 | 010503005006 | 过梁 | (1)混凝土种类（商品混凝土、现场拌制，泵送、非泵送）:预拌非泵送混凝土 (2)混凝土强度等级:C20 | m3 | 0.316 | 804.63 |  | 254.26
106 | 010401003015 | 实心砖墙 | (1)砖品种、规格、强度等级:200厚实心砖- | m3 | 0.752 | 724.54 |  | 544.85
分部分项工程量清单与计价表
工程名称：常太社区移民便民中心修缮 | [6 empty] | 第9页 共20页
序号 | 项目编码 | 项目名称 | 项目特征描述 | 计量单位 | 工程量 | 金 额(元)
[6 empty] | 综合单价 |  | 合价
过梁顶部封堵 (2)砂浆强度等级、配合比:M5水泥砂浆
107 | 010807001003 | 金属（塑钢、断桥）窗 | (1)框、扇材质:铝合金推拉窗 (2)玻璃品种、厚度:6厚钢化玻璃 | m2 | 22.36 | 414.75 |  | 9273.81
墙面工程
108 | 011604002004 | 立面抹灰层拆除 | (1)拆除部位:拆除墙面原有水泥砂浆层 | m2 | 336.832 | 19.6 |  | 6601.91
109 | 010103002032 | 余方弃置 | (1)废弃料品种:土方 (2)运距:3km | m3 | 15.157 | 16.18 |  | 245.24
110 | 011201004016 | 立面砂浆找平层 | (1)界面剂类型:108胶素水泥浆一道 (2)找平层砂浆厚度、配合比:10厚1:0.3:3水泥石灰膏砂浆打底扫毛、6厚1:0.3:2.5水泥石灰膏砂浆找平层 | m2 | 244.281 | 43.25 |  | 10565.15
111 | 011406001015 | 抹灰面油漆涂料 | (1)腻子种类、遍数:刮腻子三道 (2)油漆涂料品种、遍数（或厚度）:乳胶漆一底两面 | m2 | 244.281 | 42.32 |  | 10337.97
112 | 011201004017 | 立面砂浆找平层 | (1)找平层砂浆厚度、配合比:6厚1:2.5水泥砂浆找平12厚1:3水泥砂浆找平扫毛或划出纹道 | m2 | 27.47 | 37.25 |  | 1023.26
113 | 011406001016 | 抹灰面油漆涂料 | (1)腻子种类、遍数:刮腻子两道 (2)油漆涂料品种、遍数（或厚度）:丙烯酸涂料两遍 | m2 | 27.47 | 48.88 |  | 1342.73
114 | 011201004018 | 立面砂浆找平层 | (1)扶手 (2)找平层砂浆厚度、配合比:6厚1:2.5水泥砂浆找平12厚1:3水泥砂浆找平扫毛或划出纹道 | m2 | 12.084 | 37.25 |  | 450.13
115 | 011406001017 | 抹灰面油漆涂料 | (1)扶手 (2)腻子种类、遍数:刮腻子两道 (3)油漆涂料品种、遍数（或厚度）:丙烯酸涂料两遍 | m2 | 12.084 | 48.88 |  | 590.67
116 | 011105003003 | 块料踢脚线 | (1)踢脚线高度:120mm (2)粘贴层厚度、材料种类:10厚1:2水泥砂浆 (3)面层材料品种、规格、颜色:10厚彩色釉面砖 | m2 | 11.465 | 195 |  | 2235.68
117 | 011204003003 | 块料墙面 | (1)1:1彩色水泥细砂砂浆(白水泥擦缝)或 | m2 | 42.362 | 165.67 |  | 7018.11
分部分项工程量清单与计价表
工程名称：常太社区移民便民中心修缮 | [6 empty] | 第10页 共20页
序号 | 项目编码 | 项目名称 | 项目特征描述 | 计量单位 | 工程量 | 金 额(元)
[6 empty] | 综合单价 |  | 合价
专用勾缝剂勾缝2.5~7厚面砖(粘贴前先将面砖漫水2h以上) (2)4厚强力胶粉泥粘结层，揉挤压实 (3)1.5厚聚合物水泥基复合防水涂料防水层(或按工程设计)
118 | 011201004019 | 立面砂浆找平层 | (1)找平层砂浆厚度、配合比:9厚1:3水泥砂浆打底压实抹平 | m2 | 42.362 | 32.99 |  | 1397.52
119 | 010903002003 | 墙面涂膜防水 | (1)涂膜厚度、遍数:1.5厚聚合物水泥基防水涂料 | m2 | 42.362 | 43.19 |  | 1829.61
地面工程
120 | 01BC007 | 地面打磨 | (1)原有地面打磨 | m2 | 96.862 | 6.33 |  | 613.14
121 | 011605001003 | 平面块料拆除 | (1)拆除原有地砖及结合层 | m2 | 7.926 | 11.51 |  | 91.23
122 | 010103002033 | 余方弃置 | (1)废弃料品种:土方 (2)运距:3km | m3 | 0.301 | 16.18 |  | 4.87
123 | 011102003009 | 块料楼地面 | (1)8~10厚地砖，干水泥擦缝 (2)2.20厚1:3千硬性水泥砂浆结合层，表面撤水泥粉 (3)水泥浆一道(内掺建筑胶) (4)详11J930-地16/G7 | m2 | 21.3 | 113.17 |  | 2410.52
124 | 010904002003 | 楼（地）面涂膜防水 | (1)涂膜厚度、遍数:1.5厚聚氨酯防水层 (2)详11J930-地16/G7 | m2 | 21.3 | 41.32 |  | 880.12
125 | 011101001003 | 水泥砂浆楼地面 | (1)找平层厚度、砂浆配合比:30厚1:3水泥砂浆找坡层-详11J930-地16/G7 | m2 | 21.3 | 37.76 |  | 804.29
126 | 011102003010 | 块料楼地面 | (1)8~10厚地砖，干水泥擦缝 (2)2.20厚1:3千硬性水泥砂浆结合层，表面撤水泥粉 (3)水泥浆一道(内掺建筑胶) (4)详11J930-地13/G6 | m2 | 79.05 | 113.17 |  | 8946.09
127 | 011107001003 | 石材台阶面 | (1)30厚大理石踏步 (2)20厚1:3干硬性水泥砂浆 (3)水泥浆一道（内掺建筑胶） (4)详PM-29 | m2 | 5.52 | 483.48 |  | 2668.81
128 | 011102001002 | 石材楼地面 | (1)600×600×30厚大理石地面(设置在楼道平台处) (2)20厚1:3干硬性水泥砂浆结合层,表面撒水泥粉 | m2 | 2.88 | 337.54 |  | 972.12
分部分项工程量清单与计价表
工程名称：常太社区移民便民中心修缮 | [6 empty] | 第11页 共20页
序号 | 项目编码 | 项目名称 | 项目特征描述 | 计量单位 | 工程量 | 金 额(元)
[6 empty] | 综合单价 |  | 合价
(3)水泥浆一道(内惨建筑胶)
天棚工程
129 | 011608001003 | 铲除油漆涂料面 | (1)铲除部位名称:拆除天棚面涂料 | m2 | 110.386 | 5.38 |  | 593.88
130 | 010103002034 | 余方弃置 | (1)废弃料品种:土方 (2)运距:3km | m3 | 4.967 | 16.18 |  | 80.37
131 | 011406001018 | 抹灰面油漆涂料 | (1)天棚面乳胶漆 (2)刮腻子两道 (3)一底两面 | m2 | 110.386 | 37.96 |  | 4190.25
132 | 011302001009 | 天棚吊顶 | (1)u型轻钢龙骨 (2)300*300mm铝扣板吊顶 (3)详11J930-H39 | m2 | 4.23 | 182.36 |  | 771.38
四层 | [8 empty] | 分项工程(17房屋建筑与装饰)
拆除工程
133 | 011601001013 | 砖（石）砌体拆除 | (1)砌体名称:拆除原有砖砌灶台 (2)砌体材质:实心砖 | m3 | 0.94 | 163.28 |  | 153.48
134 | 010103002041 | 余方弃置 | (1)废弃料品种:石渣 (2)运距:3km | m3 | 0.94 | 30.21 |  | 28.4
135 | 011601001014 | 砖（石）砌体拆除 | (1)砌体名称:拆除原有砖砌台面 (2)砌体材质:实心砖 | m3 | 0.39 | 163.28 |  | 63.68
136 | 010103002042 | 余方弃置 | (1)废弃料品种:石渣 (2)运距:3km | m3 | 0.39 | 30.23 |  | 11.79
137 | 011610001016 | 门窗拆除 | (1)构件名称:拆除整樘门窗 (2)门窗面积:面积小于2.5m2 | 樘 | 15 | 28.7 |  | 430.5
138 | 011610001017 | 门窗拆除 | (1)构件名称:拆除整樘门窗 (2)门窗面积:面积大于2.5m2≤4m2 | 樘 | 5 | 37.31 |  | 186.55
139 | 010103002043 | 余方弃置 | (1)废弃料品种:土方 (2)运距:3km | m3 | 5.243 | 16.18 |  | 84.83
新建工程
140 | 010401003018 | 实心砖墙 | (1)砖品种、规格、强度等级:200厚实心砖-砖砌台面 (2)砂浆强度等级、配合比:M5水泥砂浆 | m3 | 0.329 | 724.54 |  | 238.37
141 | 010401003020 | 实心砖墙 | (1)砖品种、规格、强度等级:200厚实心砖-砖砌墙体 (2)砂浆强度等级、配合比:M5水泥砂浆 | m3 | 2.784 | 724.54 |  | 2017.12
142 | 010802001011 | 金属（塑钢）门 | (1)门框、扇材质:铝合金平开门 (2)玻璃品种、厚度:6mm厚磨砂玻璃 | m2 | 5.25 | 630.45 |  | 3309.86
143 | 010801001004 | 木质门 | (1)新建复合木门 | m2 | 14.58 | 1141.26 |  | 16639.57
分部分项工程量清单与计价表
工程名称：常太社区移民便民中心修缮 | [6 empty] | 第12页 共20页
序号 | 项目编码 | 项目名称 | 项目特征描述 | 计量单位 | 工程量 | 金 额(元)
[6 empty] | 综合单价 |  | 合价
144 | 010503005007 | 过梁 | (1)混凝土种类（商品混凝土、现场拌制，泵送、非泵送）:预拌非泵送混凝土 (2)混凝土强度等级:C20 | m3 | 0.316 | 804.63 |  | 254.26
145 | 010401003019 | 实心砖墙 | (1)砖品种、规格、强度等级:200厚实心砖-过梁顶部封堵 (2)砂浆强度等级、配合比:M5水泥砂浆 | m3 | 0.752 | 724.54 |  | 544.85
146 | 010807001004 | 金属（塑钢、断桥）窗 | (1)框、扇材质:铝合金推拉窗 (2)玻璃品种、厚度:6厚钢化玻璃 | m2 | 22.36 | 414.75 |  | 9273.81
墙面工程
147 | 011604002005 | 立面抹灰层拆除 | (1)拆除部位:拆除墙面原有水泥砂浆层 | m2 | 336.832 | 19.6 |  | 6601.91
148 | 010103002044 | 余方弃置 | (1)废弃料品种:土方 (2)运距:3km | m3 | 15.157 | 16.18 |  | 245.24
149 | 011201004024 | 立面砂浆找平层 | (1)界面剂类型:108胶素水泥浆一道 (2)找平层砂浆厚度、配合比:10厚1:0.3:3水泥石灰膏砂浆打底扫毛、6厚1:0.3:2.5水泥石灰膏砂浆找平层 | m2 | 244.281 | 43.25 |  | 10565.15
150 | 011406001023 | 抹灰面油漆涂料 | (1)腻子种类、遍数:刮腻子三道 (2)油漆涂料品种、遍数（或厚度）:乳胶漆一底两面 | m2 | 244.281 | 42.32 |  | 10337.97
151 | 011201004025 | 立面砂浆找平层 | (1)找平层砂浆厚度、配合比:6厚1:2.5水泥砂浆找平12厚1:3水泥砂浆找平扫毛或划出纹道 | m2 | 27.47 | 37.25 |  | 1023.26
152 | 011406001024 | 抹灰面油漆涂料 | (1)腻子种类、遍数:刮腻子两道 (2)油漆涂料品种、遍数（或厚度）:丙烯酸涂料两遍 | m2 | 27.47 | 48.88 |  | 1342.73
153 | 011201004026 | 立面砂浆找平层 | (1)扶手 (2)找平层砂浆厚度、配合比:6厚1:2.5水泥砂浆找平12厚1:3水泥砂浆找平扫毛或划出纹道 | m2 | 12.084 | 37.25 |  | 450.13
154 | 011406001025 | 抹灰面油漆涂料 | (1)扶手 (2)腻子种类、遍数:刮腻子两道 (3)油漆涂料品种、遍数（或厚度）:丙烯酸涂料两遍 | m2 | 12.084 | 48.88 |  | 590.67
155 | 011105003004 | 块料踢脚线 | (1)踢脚线高度:120mm | m2 | 11.465 | 195 |  | 2235.68
分部分项工程量清单与计价表
工程名称：常太社区移民便民中心修缮 | [6 empty] | 第13页 共20页
序号 | 项目编码 | 项目名称 | 项目特征描述 | 计量单位 | 工程量 | 金 额(元)
[6 empty] | 综合单价 |  | 合价
(2)粘贴层厚度、材料种类:10厚1:2水泥砂浆 (3)面层材料品种、规格、颜色:10厚彩色釉面砖
156 | 011204003004 | 块料墙面 | (1)1:1彩色水泥细砂砂浆(白水泥擦缝)或专用勾缝剂勾缝2.5~7厚面砖(粘贴前先将面砖漫水2h以上) (2)4厚强力胶粉泥粘结层，揉挤压实 (3)1.5厚聚合物水泥基复合防水涂料防水层(或按工程设计) | m2 | 42.362 | 165.67 |  | 7018.11
157 | 011201004027 | 立面砂浆找平层 | (1)找平层砂浆厚度、配合比:9厚1:3水泥砂浆打底压实抹平 | m2 | 42.362 | 32.99 |  | 1397.52
158 | 010903002004 | 墙面涂膜防水 | (1)涂膜厚度、遍数:1.5厚聚合物水泥基防水涂料 | m2 | 42.362 | 43.19 |  | 1829.61
地面工程
159 | 01BC011 | 地面打磨 | (1)原有地面打磨 | m2 | 96.862 | 6.33 |  | 613.14
160 | 011605001004 | 平面块料拆除 | (1)拆除原有地砖及结合层 | m2 | 7.926 | 11.51 |  | 91.23
161 | 010103002045 | 余方弃置 | (1)废弃料品种:土方 (2)运距:3km | m3 | 0.301 | 16.18 |  | 4.87
162 | 011102003013 | 块料楼地面 | (1)8~10厚地砖，干水泥擦缝 (2)2.20厚1:3千硬性水泥砂浆结合层，表面撤水泥粉 (3)水泥浆一道(内掺建筑胶) (4)详11J930-地16/G7 | m2 | 21.3 | 113.17 |  | 2410.52
163 | 010904002004 | 楼（地）面涂膜防水 | (1)涂膜厚度、遍数:1.5厚聚氨酯防水层 (2)详11J930-地16/G7 | m2 | 21.3 | 41.32 |  | 880.12
164 | 011101001004 | 水泥砂浆楼地面 | (1)找平层厚度、砂浆配合比:30厚1:3水泥砂浆找坡层-详11J930-地16/G7 | m2 | 21.3 | 37.76 |  | 804.29
165 | 011102003014 | 块料楼地面 | (1)8~10厚地砖，干水泥擦缝 (2)2.20厚1:3千硬性水泥砂浆结合层，表面撤水泥粉 (3)水泥浆一道(内掺建筑胶) (4)详11J930-地13/G6 | m2 | 79.05 | 113.17 |  | 8946.09
166 | 011107001004 | 石材台阶面 | (1)30厚大理石踏步 (2)20厚1:3干硬性水泥砂浆 (3)水泥浆一道（内掺 | m2 | 5.52 | 483.48 |  | 2668.81
分部分项工程量清单与计价表
工程名称：常太社区移民便民中心修缮 | [6 empty] | 第14页 共20页
序号 | 项目编码 | 项目名称 | 项目特征描述 | 计量单位 | 工程量 | 金 额(元)
[6 empty] | 综合单价 |  | 合价
建筑胶） (4)详PM-29
167 | 011102001003 | 石材楼地面 | (1)600×600×30厚大理石地面(设置在楼道平台处) (2)20厚1:3干硬性水泥砂浆结合层,表面撒水泥粉 (3)水泥浆一道(内惨建筑胶) | m2 | 2.88 | 337.54 |  | 972.12
天棚工程
168 | 011608001004 | 铲除油漆涂料面 | (1)铲除部位名称:拆除天棚面涂料 | m2 | 110.386 | 5.38 |  | 593.88
169 | 010103002046 | 余方弃置 | (1)废弃料品种:土方 (2)运距:3km | m3 | 4.967 | 16.18 |  | 80.37
170 | 011406001026 | 抹灰面油漆涂料 | (1)天棚面乳胶漆 (2)刮腻子两道 (3)一底两面 | m2 | 110.386 | 37.96 |  | 4190.25
171 | 011302001010 | 天棚吊顶 | (1)u型轻钢龙骨 (2)300*300mm铝扣板吊顶 (3)详11J930-H39 | m2 | 4.23 | 182.36 |  | 771.38
五层 | [8 empty] | 分项工程(17房屋建筑与装饰)
拆除工程
172 | 011601001017 | 砖（石）砌体拆除 | (1)砌体名称:拆除砖砌水塔 (2)砌体材质:实心砖 | m3 | 5.5 | 163.28 |  | 898.04
173 | 010103002053 | 余方弃置 | (1)废弃料品种:石渣 (2)运距:3km | m3 | 5.5 | 30.22 |  | 166.21
新建工程
174 | 011101006001 | 平面砂浆找平层 | (1)找平层厚度、砂浆配合比:20厚1:3水泥砂浆找平层 | m2 | 144.494 | 27.37 |  | 3954.8
175 | 010902002001 | 屋面涂膜防水 | (1)1.2厚聚氨酯防水层 | m2 | 144.494 | 33.65 |  | 4862.22
176 | 011001001001 | 保温隔热屋面 | (1)50厚泡沫玻璃板 | m2 | 144.494 | 21.02 |  | 3037.26
177 | 011101006002 | 平面砂浆找平层 | (1)30厚LC5.0轻集料混凝土2%找坡层 | m2 | 144.494 | 19.08 |  | 2756.95
178 | 011101006003 | 平面砂浆找平层 | (1)找平层厚度、砂浆配合比:20厚1:3水泥砂浆找平层 | m2 | 144.494 | 27.37 |  | 3954.8
179 | 010902001001 | 屋面卷材防水 | (1)3厚SBS改性沥青防水卷材 | m2 | 144.494 | 49.03 |  | 7084.54
180 | 011101006004 | 平面砂浆找平层 | (1)找平层厚度、砂浆配合比:10厚1:3水泥砂浆找平层 | m2 | 144.494 | 17 |  | 2456.4
181 | 011101003001 | 细石混凝土楼地面 | (1)40厚C20细石混凝土保护层 | m2 | 144.494 | 49.03 |  | 7084.54
182 | 010515003001 | 钢筋网片 | (1)6一级钢筋，双向中距150，钢筋网片绑扎或电焊 | t | 0.428 | 6646.17 |  | 2844.56
分部分项工程量清单与计价表
工程名称：常太社区移民便民中心修缮 | [6 empty] | 第15页 共20页
序号 | 项目编码 | 项目名称 | 项目特征描述 | 计量单位 | 工程量 | 金 额(元)
[6 empty] | 综合单价 |  | 合价
室外总体工程 | [8 empty] | 单位工程(17房屋建筑与装饰)
总体道路 | [8 empty] | 分项工程(17房屋建筑与装饰)
路面硬化
183 | 040203007001 | 水泥混凝土 | (1)厚度:15Cm (2)混凝土强度等级:C30 | m2 | 133.045 | 96.9 |  | 12892.06
184 | 040202015001 | 水泥稳定碎（砾）石 | (1)水泥含量:5% (2)石料规格:碎石 | m2 | 133.045 | 60.15 |  | 8002.66
185 | 040202011001 | 碎石 | (1)厚度:10cm (2)石料规格:级配碎石 | m2 | 133.045 | 24.07 |  | 3202.39
186 | 011604002002 | 立面抹灰层拆除 | (1)拆除部位:拆除墙面原有水泥砂浆层 | m2 | 46.02 | 19.08 |  | 878.06
187 | 010103002008 | 余方弃置 | (1)废弃料品种:土方 (2)运距:3km | m3 | 2.071 | 15.14 |  | 31.35
188 | 011201004004 | 立面砂浆找平层 | (1)找平层砂浆厚度、配合比:6厚1:2.5水泥砂浆找平12厚1:3水泥砂浆找平扫毛或划出纹道 | m2 | 46.02 | 58.23 |  | 2679.74
189 | 011406001003 | 抹灰面油漆涂料 | (1)腻子种类、遍数:刮腻子两道 (2)油漆涂料品种、遍数（或厚度）:丙烯酸涂料两遍 | m2 | 46.02 | 47.58 |  | 2189.63
安装工程 | [8 empty] | 单位工程(17安装)
电气工程 | [8 empty] | 分项工程(17安装)
190 | 030404017005 | 配电箱 | (1)名称:成套配电箱 APL1 (2)安装方式:墙面暗装 | 台 | 1 | 4029.02 |  | 4029.02
191 | 030404017006 | 配电箱 | (1)名称:成套配电箱 APL2 (2)安装方式:墙面暗装 | 台 | 1 | 1424.8 |  | 1424.8
192 | 030404017007 | 配电箱 | (1)名称:成套配电箱 APL3 (2)安装方式:墙面暗装 | 台 | 1 | 1424.8 |  | 1424.8
193 | 030404017008 | 配电箱 | (1)名称:成套配电箱 APL4 (2)安装方式:墙面暗装 | 台 | 1 | 1424.8 |  | 1424.8
194 | 030411002003 | 线槽 | (1)塑料线槽敷设 PR24*14 | m | 474.891 | 16.98 |  | 8063.65
195 | 030411001005 | 配管 | (1)材质:PC (2)规格:DN20 (3)名称:电工配管 PC20 (4)配置形式:砖、混凝土结构暗配 | m | 251.444 | 11.53 |  | 2899.15
196 | 030411001006 | 配管 | (1)材质:PC | m | 368.944 | 11.56 |  | 4264.99
分部分项工程量清单与计价表
工程名称：常太社区移民便民中心修缮 | [6 empty] | 第16页 共20页
序号 | 项目编码 | 项目名称 | 项目特征描述 | 计量单位 | 工程量 | 金 额(元)
[6 empty] | 综合单价 |  | 合价
(2)规格:DN25 (3)名称:电工配管 PC25 (4)配置形式:砖、混凝土结构暗配
197 | 030411001007 | 配管 | (1)材质:SC (2)规格:DN32 (3)名称:电工配管 SC32 (4)配置形式:砖、混凝土结构暗配 | m | 20.6 | 25.51 |  | 525.51
198 | 030411004003 | 配线 | (1)名称:线槽配线 WDZ-BYJ2.5 | m | 1155.798 | 4.03 |  | 4657.87
199 | 030411004004 | 配线 | (1)名称:线槽配线 WDZ-BYJ4 | m | 2203.331 | 5.71 |  | 12581.02
200 | 030408001001 | 电力电缆 | (1)名称:室内铜芯电力电缆敷设 WDZ-YJY-5x6 | m | 36.715 | 47.99 |  | 1761.95
201 | 030413002004 | 凿(压)槽 | (1)名称:电工管凿槽 | m | 516.982 | 12.97 |  | 6705.26
202 | 030412005003 | 荧光灯 | (1)名称:300*300LED 平板灯-25W | 套 | 4 | 77.32 |  | 309.28
203 | 030412005004 | 荧光灯 | (1)名称:600*600LED 平板灯-36W | 套 | 10 | 160.52 |  | 1605.2
204 | 030412001001 | 普通灯具 | (1)名称:LED 灯-30W | 套 | 50 | 74.75 |  | 3737.5
205 | 030404033001 | 风扇 | (1)名称:300*300 排气扇-36W | 台 | 3 | 194.05 |  | 582.15
206 | 030404034005 | 照明开关 | (1)名称:一位开关-10A | 个 | 15 | 17.49 |  | 262.35
207 | 030404034006 | 照明开关 | (1)名称:一位开关(多控)-10A | 个 | 6 | 19.6 |  | 117.6
208 | 030404034007 | 照明开关 | (1)名称:二位开关-10A | 个 | 7 | 19.3 |  | 135.1
209 | 030404034008 | 照明开关 | (1)名称:二位开关(多控)-10A | 个 | 30 | 21.2 |  | 636
210 | 030404035006 | 插座 | (1)名称:单相二、三孔插座-10A | 个 | 146 | 21.19 |  | 3093.74
211 | 030404035007 | 插座 | (1)名称:单相二、三孔防水型插座-10A | 个 | 10 | 24.92 |  | 249.2
212 | 030404035008 | 插座 | (1)名称:单相二、三孔热水器插座-10A | 个 | 5 | 24.92 |  | 124.6
213 | 030404035009 | 插座 | (1)名称:单相三孔空调插座-10A | 个 | 18 | 20.78 |  | 374.04
214 | 030404035010 | 插座 | (1)名称:单相三孔空调插座-25A | 个 | 1 | 42.03 |  | 42.03
215 | 030404035011 | 插座 | (1)名称:单相二、三孔地面金属插座-10A | 个 | 4 | 116.99 |  | 467.96
216 | 030414002001 | 送配电装置系统 | (1)输配电装置系统调试(≤1kV交流供电) | 系统 | 1 | 348.52 |  | 348.52
217 | 030507014001 | 显示设备 | (1)3.2*0.4m (2)LED屏（单色） | m2 | 1.28 | 1552.71 |  | 1987.47
218 | 030507014002 | 显示设备 | (1)规格:3m*1.4m | m2 | 4.2 | 10796.17 |  | 45343.91
分部分项工程量清单与计价表
工程名称：常太社区移民便民中心修缮 | [6 empty] | 第17页 共20页
序号 | 项目编码 | 项目名称 | 项目特征描述 | 计量单位 | 工程量 | 金 额(元)
[6 empty] | 综合单价 |  | 合价
(2)名称:P1.25 LED显示屏
219 | 030507014003 | 显示设备 | (1)LED显示屏 600*900 | 台 | 3 | 617.03 |  | 1851.09
220 | 030701003001 | 空调器 | (1)立式空调 冷暖型,3P | 台 | 1 | 5694.39 |  | 5694.39
221 | 030701003002 | 空调器 | (1)挂式空调 冷暖型1.5P | 台 | 3 | 2718.84 |  | 8156.52
弱电系统 | [8 empty] | 分项工程(17安装)
222 | 030411002004 | 线槽 | (1)塑料线槽敷设 PR24*14 | m | 186.239 | 16.98 |  | 3162.34
223 | 030411001008 | 配管 | (1)材质:PC (2)规格:DN20 (3)名称:电工配管 PC20 (4)配置形式:砖、混凝土结构暗配 | m | 82.957 | 11.53 |  | 956.49
224 | 030502005001 | 双绞线缆 | (1)双绞线缆(管内穿放 UTP-CAT6) | m | 429.284 | 6.23 |  | 2674.44
225 | 030411005001 | 接线箱 | (1)弱电箱 | 个 | 4 | 164.83 |  | 659.32
226 | 030502012001 | 信息插座 | (1)名称:单口网络插座 | 个 | 23 | 54.86 |  | 1261.78
水卫工程 | [8 empty] | 分项工程(17安装)
227 | 031001006012 | 塑料管 | (1)连接形式:热熔连接 (2)安装部位:室内 (3)材质、规格:PPR塑料给水管 DN15 (4)压力试验及吹、洗设计要求:水压试验、消毒冲洗 | m | 42.149 | 29.62 |  | 1248.45
228 | 031001006013 | 塑料管 | (1)连接形式:热熔连接 (2)安装部位:室内 (3)材质、规格:PPR塑料给水管 DN20 (4)压力试验及吹、洗设计要求:水压试验、消毒冲洗 | m | 6.8 | 33.03 |  | 224.6
229 | 031001006014 | 塑料管 | (1)连接形式:热熔连接 (2)安装部位:室内 (3)材质、规格:PPR塑料给水管 DN32 (4)压力试验及吹、洗设计要求:水压试验、消毒冲洗 | m | 31.601 | 49.41 |  | 1561.41
230 | 031001006015 | 塑料管 | (1)连接形式:热熔连接 (2)安装部位:室内 (3)材质、规格:PPR塑料给水管 DN40 (4)压力试验及吹、洗设计要求:水压试验、 | m | 3.249 | 61.2 |  | 198.84
分部分项工程量清单与计价表
工程名称：常太社区移民便民中心修缮 | [6 empty] | 第18页 共20页
序号 | 项目编码 | 项目名称 | 项目特征描述 | 计量单位 | 工程量 | 金 额(元)
[6 empty] | 综合单价 |  | 合价
消毒冲洗
231 | 030413002005 | 凿(压)槽 | (1)规格:70×70mm (2)类型:砖结构 | m | 42.149 | 12.94 |  | 545.41
232 | 031003013001 | 水表 | (1)连接形式:螺纹连接 (2)安装部位(室内外):室内 (3)型号、规格:水表 DN50 | 组 | 1 | 288.73 |  | 288.73
233 | 031003001001 | 螺纹阀门 | (1)连接形式:螺纹连接 (2)规格、压力等级:DN50 (3)类型:铜质截止阀 | 个 | 1 | 245.78 |  | 245.78
234 | 031002003004 | 套管 | (1)规格:DN32 (2)填料材质:预留孔洞 (3)名称、类型:一般钢套管制作安装 | 个 | 4 | 47.14 |  | 188.56
235 | 031002003005 | 套管 | (1)规格:DN15 (2)填料材质:预留孔洞 (3)名称、类型:一般钢套管制作安装 | 个 | 2 | 42.18 |  | 84.36
热水系统
236 | 031001006016 | 塑料管 | (1)连接形式:热熔连接 (2)安装部位:室内 (3)材质、规格:PPR塑料给水管 DN15 (4)压力试验及吹、洗设计要求:水压试验、消毒冲洗 | m | 20.93 | 29.62 |  | 619.95
237 | 030413002006 | 凿(压)槽 | (1)规格:70×70mm (2)类型:砖结构 | m | 20.93 | 12.94 |  | 270.83
排水系统
238 | 031001006017 | 塑料管 | (1)连接形式:粘接 (2)安装部位:室内 (3)介质:污水 (4)材质、规格:PVC排水塑料管 De160 (5)压力试验及吹、洗设计要求:灌水、通球试验 | m | 38.015 | 100.3 |  | 3812.9
239 | 031001006018 | 塑料管 | (1)连接形式:粘接 (2)安装部位:室内 (3)介质:污水 (4)材质、规格:PVC-U排水塑料管 DN100 (5)压力试验及吹、洗设计要求:灌水、通球试验 | m | 16.561 | 72.03 |  | 1192.89
240 | 031001006019 | 塑料管 | (1)连接形式:承插粘接 (2)安装部位:室内 | m | 14.848 | 49.46 |  | 734.38
分部分项工程量清单与计价表
工程名称：常太社区移民便民中心修缮 | [6 empty] | 第19页 共20页
序号 | 项目编码 | 项目名称 | 项目特征描述 | 计量单位 | 工程量 | 金 额(元)
[6 empty] | 综合单价 |  | 合价
(3)介质:污水 (4)材质、规格:U-PVC排水塑料管DN75 (5)压力试验及吹、洗设计要求:灌水试验 (6)
241 | 031001006020 | 塑料管 | (1)连接形式:粘接 (2)安装部位:室内 (3)介质:污水 (4)材质、规格:PVC-U排水塑料管 De50 (5)压力试验及吹、洗设计要求:灌水、通球试验 | m | 10.226 | 36.86 |  | 376.93
242 | 031002003006 | 套管 | (1)规格:DN100 (2)填料材质:预留孔洞 (3)名称、类型:一般钢套管制作安装 | 个 | 4 | 140.98 |  | 563.92
卫生洁具
243 | 031004014003 | 给、排水附(配)件 | (1)型号、规格:地漏 DN50 | 个 | 11 | 43.58 |  | 479.38
244 | 031004006001 | 大便器 | (1)规格、类型:蹲式大便器安装(瓷低水箱) | 组 | 8 | 582.71 |  | 4661.68
245 | 031004003001 | 洗脸盆 | (1)规格、类型:洗脸盆(台上式 冷水) | 组 | 8 | 402.55 |  | 3220.4
246 | 030413003004 | 打洞(孔) | (1)规格:DN100 (2)类型:混凝土楼板 (3)名称:卫生洁具预留洞 (4)填充(恢复)方式:堵洞 | 个 | 8 | 46.88 |  | 375.04
247 | 030413003005 | 打洞(孔) | (1)规格:DN50 (2)类型:混凝土楼板 (3)名称:卫生洁具预留洞 (4)填充(恢复)方式:堵洞 | 个 | 22 | 28.04 |  | 616.88
248 | 010101007003 | 管沟土方 | (1)土壤类别:三类土 (2)管外径:100 (3)挖沟深度:0.6m | m | 38.015 | 48.91 |  | 1859.31
雨水系统
249 | 031001006021 | 塑料管 | (1)连接形式:承插粘接 (2)安装部位:室内 (3)介质:雨水 (4)材质、规格:UPVC雨水管DN150 (5)压力试验及吹、洗设计要求:灌水试验 | m | 15.158 | 89.47 |  | 1356.19
250 | 031001006022 | 塑料管 | (1)连接形式:承插粘接 (2)安装部位:室内 (3)介质:雨水 | m | 90.403 | 52.8 |  | 4773.28
分部分项工程量清单与计价表
工程名称：常太社区移民便民中心修缮 | [6 empty] | 第20页 共20页
序号 | 项目编码 | 项目名称 | 项目特征描述 | 计量单位 | 工程量 | 金 额(元)
[6 empty] | 综合单价 |  | 合价
(4)材质、规格:UPVC雨水管DN100 (5)压力试验及吹、洗设计要求:灌水试验
251 | 031004014004 | 给、排水附(配)件 | (1)型号、规格:防干涸、DN50 (2)名称:地漏（带存水弯） (3)预留孔洞(混凝土楼板 )、堵洞 | 个 | 12 | 40.66 |  | 487.92
252 | 030413003006 | 打洞(孔) | (1)规格:DN50 (2)类型:混凝土楼板 (3)名称:卫生洁具预留洞 (4)填充(恢复)方式:堵洞 | 个 | 12 | 28.04 |  | 336.48
253 | 010101007004 | 管沟土方 | (1)土壤类别:三类土 (2)管外径:100 (3)挖沟深度:0.6m | m | 15.158 | 48.91 |  | 741.38
室外工程 | [8 empty] | 分项工程(17安装)
254 | 040504008001 | 整体化粪池 | (1)4吨玻璃钢化粪池 | 座 | 1 | 4160.68 |  | 4160.68
255 | 040101003001 | 挖基坑土方 | (1)土壤类别:三类土 (2)挖土深度:2m以内 | m3 | 5.712 | 8.79 |  | 50.21
256 | 040103001001 | 填方 | (1)填方粒径要求:按设计要求 (2)填方来源、运距:外购 (3)密实度要求:按设计要求 (4)填方材料品种:机制砂 | m3 | 1.866 | 216.9 |  | 404.74
257 | 040103002001 | 余方弃置 | (1)废弃料品种:三类土 (2)运距:3km以内 | m3 | 5.712 | 11.91 |  | 68.03
合 计 | [7 empty] | 677903.54

## 表6总价措施项目清单与计价表
总价措施项目清单与计价表
工程名称：常太社区移民便民中心修缮 |  |  |  | 第1页 共2页
序号 | 项 目 名 称 | 计 算 基 础 (元) | 费 率(%) | 金 额(元)
单体建筑
房屋建筑与装饰工程
1 | 安全文明施工费 | 495084 | / | 4306
1.1 | 一层 | 135769 | 0.87 | 1181
1.2 | 二层 | 110723 | 0.87 | 963
1.3 | 三层 | 102005 | 0.87 | 887
1.4 | 四层 | 105874 | 0.87 | 921
1.5 | 五层 | 40713 | 0.87 | 354
2 | 其他总价措施费 | 495084 | / | 544
2.1 | 一层 | 135769 | 0.11 | 149
2.2 | 二层 | 110723 | 0.11 | 122
2.3 | 三层 | 102005 | 0.11 | 112
2.4 | 四层 | 105874 | 0.11 | 116
2.5 | 五层 | 40713 | 0.11 | 45
3 | 施工扬尘防治措施费 | 4306 | / | 426
3.1 | 一层 | 1181 | 9.9 | 117
3.2 | 二层 | 963 | 9.9 | 95
3.3 | 三层 | 887 | 9.9 | 88
3.4 | 四层 | 921 | 9.9 | 91
3.5 | 五层 | 354 | 9.9 | 35
室外总体工程
1 | 安全文明施工费 | 29876 | / | 173
1.1 | 总体道路 | 29876 | 0.58 | 173
2 | 其他总价措施费 | 29876 | / | 105
2.1 | 总体道路 | 29876 | 0.35 | 105
3 | 施工扬尘防治措施费 | 173 | / | 17
3.1 | 总体道路 | 173 | 9.9 | 17
安装工程
1 | 安全文明施工费 | 110267 | / | 945
1.1 | 电气工程 | 65387 | 0.87 | 569
1.2 | 弱电系统 | 9130 | 0.87 | 79
1.3 | 水卫工程 | 31066 | 0.87 | 270
1.4 | 室外工程 | 4684 | 0.58 | 27
2 | 其他总价措施费 | 110267 | / | 132
2.1 | 电气工程 | 65387 | 0.11 | 72
2.2 | 弱电系统 | 9130 | 0.11 | 10
2.3 | 水卫工程 | 31066 | 0.11 | 34
2.4 | 室外工程 | 4684 | 0.35 | 16
3 | 施工扬尘防治措施费 | 945 | / | 94
3.1 | 电气工程 | 569 | 9.9 | 56
3.2 | 弱电系统 | 79 | 9.9 | 8
3.3 | 水卫工程 | 270 | 9.9 | 27
总价措施项目清单与计价表
工程名称：常太社区移民便民中心修缮 |  |  |  | 第2页 共2页
序号 | 项 目 名 称 | 计 算 基 础 (元) | 费 率(%) | 金 额(元)
3.4 | 室外工程 | 27 | 9.9 | 3
合 计 |  |  |  | 6742

## 表7单价措施项目清单与计价表
单价措施项目清单与计价表
工程名称：常太社区移民便民中心修缮 | [6 empty] | 第1页 共1页
序号 | 项目编码 | 项目名称 | 项目特征描述 | 计量单位 | 工程量 | 金 额(元)
[6 empty] | 综合单价 |  | 合价
单体建筑 | [8 empty] | 单项工程(17房屋建筑与装饰)
房屋建筑与装饰工程 | [8 empty] | 单位工程(17房屋建筑与装饰)
一层 | [8 empty] | 分项工程(17房屋建筑与装饰)
1 | 011705001001 | 大型机械设备进出场及安拆 |  | 项 | 1 | 2063.23 |  | 2063.23
2 | 011702009001 | 过梁模板 | (1)门上过梁模板 | m2 | 1.92 | 120.48 |  | 231.32
二层 | [8 empty] | 分项工程(17房屋建筑与装饰)
3 | 011702009002 | 过梁模板 | (1)门上过梁模板 | m2 | 4.74 | 120.48 |  | 571.08
4 | 011708001001 | 二次搬运 |  | 项 | 1 | 1830.81 |  | 1830.81
三层 | [8 empty] | 分项工程(17房屋建筑与装饰)
5 | 011702009003 | 过梁模板 | (1)门上过梁模板 | m2 | 4.74 | 120.48 |  | 571.08
6 | 011703001001 | 垂直运输 |  | 项 | 1 | 3549.04 |  | 3549.04
四层 | [8 empty] | 分项工程(17房屋建筑与装饰)
7 | 011702009004 | 过梁模板 | (1)门上过梁模板 | m2 | 4.74 | 120.48 |  | 571.08
8 | 011701003001 | 砌筑脚手架 | (1)砌筑脚手架 | m2 | 13.92 | 4.32 |  | 60.13
9 | 011703001002 | 垂直运输 |  | 项 | 1 | 5340.93 |  | 5340.93
五层 | [8 empty] | 分项工程(17房屋建筑与装饰)
10 | 011702009005 | 过梁模板 | (1)门上过梁模板 | m2 | 4.74 | 120.48 |  | 571.08
11 | 011703001003 | 垂直运输 |  | 项 | 1 | 1041.7 |  | 1041.7
室外总体工程 | [8 empty] | 单位工程(17房屋建筑与装饰)
总体道路 | [8 empty] | 分项工程(17房屋建筑与装饰)
安装工程 | [8 empty] | 单位工程(17安装)
电气工程 | [8 empty] | 分项工程(17安装)
弱电系统 | [8 empty] | 分项工程(17安装)
12 | 031301017001 | 脚手架搭拆 |  | 项 | 1 | 415.89 |  | 415.89
水卫工程 | [8 empty] | 分项工程(17安装)
室外工程 | [8 empty] | 分项工程(17安装)
合 计 | [7 empty] | 16817.37

## 表8其他项目清单与计价汇总表
其他项目清单与计价汇总表
工程名称：常太社区移民便民中心修缮 |  |  | 第1页 共1页
序号 | 项 目 名 称 | 金额(元) | 备注
1 | 暂列金额
2 | 专业工程暂估价
3 | 总承包服务费
合 计 |  |  | ——

## 表9-1暂列金额明细表
暂列金额明细表
工程名称：常太社区移民便民中心修缮 |  |  | 第1页 共1页
序号 | 项 目 名 称 | 金额(元) |  | 备 注
1 | 设计变更和现场签证暂列金额
2 | 优质工程增加费
3 | 缩短定额工期增加费
4 | 工程噪音超标排污费
5 | 渣土收纳费
6 | 加固工程检测费用
合 计 |  |  |  | ——

## 表9-2专业工程暂估价明细表
专业工程暂估价明细表
工程名称：常太社区移民便民中心修缮 |  |  | 第1页 共1页
序号 | 项 目 名 称 | 金额(元) |  | 备 注
合 计 |  |  |  | ——

## 表9-3总承包服务费计价表
总承包服务费计价表
工程名称：常太社区移民便民中心修缮 |  |  |  | 第1页 共1页
序号 | 项 目 名 称 | 计算基础(元) | 费率(%) | 金额(元)
合 计

## 表10分部分项工程量清单综合单价分析表
分部分项工程量清单综合单价分析表
工程名称：常太社区移民便民中心修缮 | [11 empty] | 第1页 共45页
序号 | 项目编码 | 项目名称及特征描述 | 单位 | 工程量 | 综合单价组成(元) | [7 empty] | 综合单价 (元)
[5 empty] | 人工费 | 材料费 | 其中： 设备费 | 施工机具使用费 | 企业管理费 | 利润 | 规费 | 税金
单体建筑 | [13 empty] | 单项工程(17房屋建筑与装饰)
房屋建筑与装饰工程 | [13 empty] | 单位工程(17房屋建筑与装饰)
一层 | [13 empty] | 分项工程(17房屋建筑与装饰)
拆除工程
1 | 010101002001 | 挖一般土方 (1)土壤类别:清理场地杂草，开挖地面原有土方 (2)挖土深度:1.0m以内 | m3 | 73.218 | 0.41 |  |  | 3.42 | 0.37 | 0.25 |  | 0.4 | 4.85
1.1 | 10101052 | 挖掘机挖一般土方(装车 三类土) | m3 | 73.218 | 0.41 |  |  | 3.42 | 0.37 | 0.25 |  | 0.4 | 4.85
2 | 010103002001 | 余方弃置 (1)废弃料品种:土方 (2)运距:3km | m3 | 73.218 | 0.54 |  |  | 12.23 | 1.24 | 0.84 |  | 1.33 | 16.18
2.1 | 10101042 | 人工装车(土方) | m3 |  | 10.53 |  |  |  | 1.02 | 0.69 |  | 1.1 | 13.34
2.2 | 10101074 | 机械装土方(挖掘机装土方) | m3 | 73.218 | 0.36 |  |  | 2.75 | 0.3 | 0.2 |  | 0.32 | 3.93
2.3 | 10101086T | 自卸汽车运土(载重10t以外 运距3km以内) | m3 | 73.218 | 0.18 |  |  | 9.48 | 0.94 | 0.64 |  | 1.01 | 12.25
3 | 011601001001 | 砖（石）砌体拆除 (1)砌体名称:拆除原有砖砌台面 (2)砌体材质:实心砖 | m3 | 0.208 | 128.84 |  |  |  | 12.48 | 8.48 |  | 13.48 | 163.28
3.1 | 10116001 | 拆除砖（石）砌体(拆除砌体 标准砖) | m3 | 0.208 | 128.84 |  |  |  | 12.48 | 8.48 |  | 13.48 | 163.28
4 | 010103002002 | 余方弃置 (1)废弃料品种:石渣 (2)运距:3km | m3 | 0.208 | 0.66 |  |  | 23.19 | 2.31 | 1.57 |  | 2.49 | 30.24
4.1 | 10101156T | 自卸汽车运石碴(载重10t以外 运距3km以内) | m3 | 0.208 | 0.18 |  |  | 15.83 | 1.55 | 1.05 |  | 1.67 | 20.28
4.2 | 10101128 | 人工装、运石碴(人工装车 石碴) | m3 |  | 24.49 |  |  |  | 2.37 | 1.61 |  | 2.56 | 31.03
4.3 | 10101148 | 机械装石方(挖掘机装车 石碴) | m3 | 0.208 | 0.48 |  |  | 7.36 | 0.76 | 0.52 |  | 0.82 | 9.94
5 | 011601001002 | 砖（石）砌体拆除 (1)砌体名称:拆除原有实心砖墙 (2)砌体材质:实心砖 | m3 | 0.368 | 128.84 |  |  |  | 12.48 | 8.48 |  | 13.48 | 163.28
5.1 | 10116001 | 拆除砖（石）砌体(拆除砌体 标准砖) | m3 | 0.368 | 128.84 |  |  |  | 12.48 | 8.48 |  | 13.48 | 163.28
6 | 010103002003 | 余方弃置 | m3 | 0.368 | 0.66 |  |  | 23.19 | 2.31 | 1.57 |  | 2.49 | 30.22
分部分项工程量清单综合单价分析表
工程名称：常太社区移民便民中心修缮 | [11 empty] | 第2页 共45页
序号 | 项目编码 | 项目名称及特征描述 | 单位 | 工程量 | 综合单价组成(元) | [7 empty] | 综合单价 (元)
[5 empty] | 人工费 | 材料费 | 其中： 设备费 | 施工机具使用费 | 企业管理费 | 利润 | 规费 | 税金
(1)废弃料品种:石渣 (2)运距:3km
6.1 | 10101156T | 自卸汽车运石碴(载重10t以外 运距3km以内) | m3 | 0.368 | 0.18 |  |  | 15.83 | 1.55 | 1.05 |  | 1.67 | 20.28
6.2 | 10101128 | 人工装、运石碴(人工装车 石碴) | m3 |  | 24.49 |  |  |  | 2.37 | 1.61 |  | 2.56 | 31.03
6.3 | 10101148 | 机械装石方(挖掘机装车 石碴) | m3 | 0.368 | 0.48 |  |  | 7.36 | 0.76 | 0.52 |  | 0.82 | 9.94
7 | 011610003001 | 卷帘门拆除 (1)构件名称:拆除原有卷帘门 | m2 | 8.4 | 21.25 |  |  |  | 2.06 | 1.4 |  | 2.22 | 26.93
7.1 | 10116105 | 拆除门窗(拆除各种卷帘门) | m2 | 8.4 | 21.25 |  |  |  | 2.06 | 1.4 |  | 2.22 | 26.93
8 | 011610001001 | 门窗拆除 (1)构件名称:拆除整樘门窗 (2)门窗面积:面积小于2.5m2 | 樘 | 13 | 22.65 |  |  |  | 2.19 | 1.49 |  | 2.37 | 28.7
8.1 | 10116102 | 拆除门窗(拆除整樘门窗) | 樘 | 13 | 22.65 |  |  |  | 2.19 | 1.49 |  | 2.37 | 28.7
9 | 011610001002 | 门窗拆除 (1)构件名称:拆除整樘门窗 (2)门窗面积:面积超过4m2 | 樘 | 4 | 33.97 |  |  |  | 3.29 | 2.24 |  | 3.56 | 43.06
9.1 | 10116102T | 拆除门窗(拆除整樘门窗) 面积超过4m2 | 樘 | 4 | 33.97 |  |  |  | 3.29 | 2.24 |  | 3.56 | 43.06
10 | 011610001003 | 门窗拆除 (1)构件名称:拆除整樘门窗 (2)门窗面积:面积大于2.5m2≤4m2 | 樘 | 1 | 29.44 |  |  |  | 2.85 | 1.94 |  | 3.08 | 37.31
10.1 | 10116102T | 拆除门窗(拆除整樘门窗) 面积在4m2以内 | 樘 | 1 | 29.44 |  |  |  | 2.85 | 1.94 |  | 3.08 | 37.31
11 | 010103002004 | 余方弃置 (1)废弃料品种:土方 (2)运距:3km | m3 | 7.503 | 0.54 |  |  | 12.23 | 1.24 | 0.84 |  | 1.33 | 16.18
11.1 | 10101042 | 人工装车(土方) | m3 |  | 10.53 |  |  |  | 1.02 | 0.69 |  | 1.1 | 13.34
11.2 | 10101074 | 机械装土方(挖掘机装土方) | m3 | 7.503 | 0.36 |  |  | 2.75 | 0.3 | 0.2 |  | 0.32 | 3.93
11.3 | 10101086T | 自卸汽车运土(载重10t以外 运距3km以内) | m3 | 7.503 | 0.18 |  |  | 9.48 | 0.94 | 0.64 |  | 1.01 | 12.25
新建工程
12 | 010401003001 | 实心砖墙 (1)砖品种、规格、强度等级:200厚实心砖 (2)砂浆强度等级、配合比:M5水泥砂浆 | m3 | 0.432 | 330.83 | 236.11 |  | 4.75 | 55.4 | 37.63 |  | 59.82 | 724.54
分部分项工程量清单综合单价分析表
工程名称：常太社区移民便民中心修缮 | [11 empty] | 第3页 共45页
序号 | 项目编码 | 项目名称及特征描述 | 单位 | 工程量 | 综合单价组成(元) | [7 empty] | 综合单价 (元)
[5 empty] | 人工费 | 材料费 | 其中： 设备费 | 施工机具使用费 | 企业管理费 | 利润 | 规费 | 税金
12.1 | 10104001 | 实心砖墙(实心标准砖墙) | m3 | 0.432 | 330.83 | 236.11 |  | 4.75 | 55.4 | 37.63 |  | 59.82 | 724.54
13 | 010401003002 | 实心砖墙 (1)砖品种、规格、强度等级:200厚实心砖-砖砌台面 (2)砂浆强度等级、配合比:M5水泥砂浆 | m3 | 0.39 | 330.83 | 236.11 |  | 4.75 | 55.4 | 37.63 |  | 59.82 | 724.54
13.1 | 10104001 | 实心砖墙(实心标准砖墙) | m3 | 0.39 | 330.83 | 236.11 |  | 4.75 | 55.4 | 37.63 |  | 59.82 | 724.54
14 | 010803001001 | 金属卷帘（闸）门 (1)门代号及洞口尺寸:3000×2800mm (2)门材质:铝合金卷帘门 (3)启动装置品种、规格:电动装置 | 樘 | 1 | 831.14 | 3177.62 |  | 9.14 | 389.35 | 264.41 |  | 420.44 | 5092.1
14.1 | 10108030 | 金属卷帘门(铝合金卷帘门) | m2 | 8.4 | 82.92 | 254.21 |  | 0.22 | 32.69 | 22.2 |  | 35.3 | 427.54
14.2 | 10108033 | 金属卷帘门(卷帘门电动装置) | 套 | 1 | 134.61 | 1042.26 |  | 7.29 | 114.75 | 77.93 |  | 123.92 | 1500.76
15 | 010802001001 | 金属（塑钢）门 (1)门框、扇材质:铝合金平开门 (2)玻璃品种、厚度:6mm厚磨砂玻璃 | m2 | 1.52 | 86.26 | 407.7 |  | 3.49 | 48.2 | 32.74 |  | 52.06 | 630.46
15.1 | 10108017T | 铝合金门(铝合金平开门制作) | m2 | 1.52 | 41.88 | 377.28 |  | 3.49 | 40.95 | 27.82 |  | 44.23 | 535.65
15.2 | 10108019 | 铝合金门(铝合金平开门安装) | m2 | 1.52 | 44.38 | 30.42 |  |  | 7.25 | 4.92 |  | 7.83 | 94.8
16 | 010801001001 | 木质门 (1)新建复合木门 | m2 | 7.56 | 70.56 | 836.57 |  |  | 87.9 | 59.7 |  | 94.91 | 1149.64
16.1 | 10108001 | 成品木门安装(成品复合木门扇安装) | m2 | 7.56 | 49.13 | 689.51 |  |  | 71.57 | 48.61 |  | 77.29 | 936.11
16.2 | 10108003 | 成品木门安装(成品木门框安装) | m | 20.4 | 7.94 | 54.5 |  |  | 6.05 | 4.11 |  | 6.53 | 79.13
17 | 010503005001 | 过梁 (1)混凝土种类（商品混凝土、现场拌制，泵送、非泵送）:预拌非泵送混凝土 (2)混凝土强度等级:C20 | m3 | 0.184 | 263.72 | 371.17 |  |  | 61.52 | 41.78 |  | 66.44 | 804.63
17.1 | 10105020T | C20预拌非泵送普通混凝土(过梁) | m3 | 0.184 | 263.72 | 371.17 |  |  | 61.52 | 41.78 |  | 66.44 | 804.63
18 | 010401003003 | 实心砖墙 (1)砖品种、规格、强度等级:200厚实心砖-过梁顶部封堵 (2)砂浆强度等级、配合比:M5水泥砂浆 | m3 | 0.136 | 330.83 | 236.11 |  | 4.75 | 55.4 | 37.63 |  | 59.82 | 724.54
18.1 | 10104001 | 实心砖墙(实心标准砖墙) | m3 | 0.136 | 330.83 | 236.11 |  | 4.75 | 55.4 | 37.63 |  | 59.82 | 724.54
分部分项工程量清单综合单价分析表
工程名称：常太社区移民便民中心修缮 | [11 empty] | 第4页 共45页
序号 | 项目编码 | 项目名称及特征描述 | 单位 | 工程量 | 综合单价组成(元) | [7 empty] | 综合单价 (元)
[5 empty] | 人工费 | 材料费 | 其中： 设备费 | 施工机具使用费 | 企业管理费 | 利润 | 规费 | 税金
19 | 010802001002 | 金属（塑钢）门 (1)门框、扇材质:铝合金平开门 (2)玻璃品种、厚度:6mm厚磨砂玻璃 | m2 | 1.68 | 86.26 | 407.7 |  | 3.49 | 48.2 | 32.74 |  | 52.06 | 630.44
19.1 | 10108017T | 铝合金门(铝合金平开门制作) | m2 | 1.68 | 41.88 | 377.28 |  | 3.49 | 40.95 | 27.82 |  | 44.23 | 535.65
19.2 | 10108019 | 铝合金门(铝合金平开门安装) | m2 | 1.68 | 44.38 | 30.42 |  |  | 7.25 | 4.92 |  | 7.83 | 94.8
20 | 010503005002 | 过梁 (1)混凝土种类（商品混凝土、现场拌制，泵送、非泵送）:预拌非泵送混凝土 (2)混凝土强度等级:C20 | m3 | 0.032 | 263.72 | 371.17 |  |  | 61.52 | 41.78 |  | 66.44 | 804.63
20.1 | 10105020T | C20预拌非泵送普通混凝土(过梁) | m3 | 0.032 | 263.72 | 371.17 |  |  | 61.52 | 41.78 |  | 66.44 | 804.63
21 | 010802001003 | 金属（塑钢）门 (1)新建不锈钢双开门 | m2 | 7.8 | 47.56 | 343.06 |  |  | 37.85 | 25.71 |  | 40.88 | 495.06
21.1 | 10108023T | 塑钢门(塑钢平开门) | m2 | 7.8 | 47.56 | 343.06 |  |  | 37.85 | 25.71 |  | 40.88 | 495.06
22 | 010802001004 | 金属（塑钢）门 (1)门框、扇材质:铝合金玻璃推拉门 (2)玻璃品种、厚度:6mm厚磨砂玻璃 | m2 | 19.2 | 81.46 | 291.19 |  | 2.95 | 36.4 | 24.72 |  | 39.31 | 476.03
22.1 | 10108018T | 铝合金门(铝合金推拉门制作) | m2 | 19.2 | 41.88 | 266.2 |  | 2.95 | 30.14 | 20.47 |  | 32.55 | 394.19
22.2 | 10108020 | 铝合金门(铝合金推拉门安装) | m2 | 19.2 | 39.58 | 24.99 |  |  | 6.26 | 4.25 |  | 6.76 | 81.84
23 | 010803001002 | 金属卷帘（闸）门 (1)门代号及洞口尺寸:3000×3200mm (2)门材质:铝合金卷帘门 (3)启动装置品种、规格:电动装置 | 樘 | 2 | 930.64 | 3482.68 |  | 9.4 | 428.57 | 291.05 |  | 462.8 | 5605.15
23.1 | 10108030 | 金属卷帘门(铝合金卷帘门) | m2 | 19.2 | 82.92 | 254.21 |  | 0.22 | 32.69 | 22.2 |  | 35.3 | 427.54
23.2 | 10108033 | 金属卷帘门(卷帘门电动装置) | 套 | 2 | 134.61 | 1042.26 |  | 7.29 | 114.75 | 77.93 |  | 123.92 | 1500.76
24 | 010807001001 | 金属（塑钢、断桥）窗 (1)框、扇材质:铝合金推拉窗 (2)玻璃品种、厚度:6厚钢化玻璃 | m2 | 8.7 | 78.13 | 245.52 |  | 3.6 | 31.71 | 21.54 |  | 34.25 | 414.75
24.1 | 10108071 | 铝合金窗(铝合金推拉窗制作) | m2 | 8.7 | 41.88 | 212.99 |  | 3.6 | 25.05 | 17.01 |  | 27.05 | 327.58
24.2 | 10108075 | 铝合金窗(铝合金推拉窗安装) | m2 | 8.7 | 36.25 | 32.53 |  |  | 6.66 | 4.53 |  | 7.2 | 87.17
25 | 010401003004 | 实心砖墙 | m3 | 0.12 | 330.83 | 236.11 |  | 4.75 | 55.4 | 37.63 |  | 59.82 | 724.54
分部分项工程量清单综合单价分析表
工程名称：常太社区移民便民中心修缮 | [11 empty] | 第5页 共45页
序号 | 项目编码 | 项目名称及特征描述 | 单位 | 工程量 | 综合单价组成(元) | [7 empty] | 综合单价 (元)
[5 empty] | 人工费 | 材料费 | 其中： 设备费 | 施工机具使用费 | 企业管理费 | 利润 | 规费 | 税金
(1)砖品种、规格、强度等级:200厚实心砖-过梁顶部封堵 (2)砂浆强度等级、配合比:M5水泥砂浆
25.1 | 10104001 | 实心砖墙(实心标准砖墙) | m3 | 0.12 | 330.83 | 236.11 |  | 4.75 | 55.4 | 37.63 |  | 59.82 | 724.54
墙面工程
26 | 011604002001 | 立面抹灰层拆除 (1)拆除部位:拆除墙面原有水泥砂浆层 | m2 | 279.48 | 15.46 |  |  |  | 1.5 | 1.02 |  | 1.62 | 19.6
26.1 | 10116046 | 拆除墙面装饰层(拆除墙柱面 水泥及混合砂浆面) | m2 | 279.48 | 15.46 |  |  |  | 1.5 | 1.02 |  | 1.62 | 19.6
27 | 010103002005 | 余方弃置 (1)废弃料品种:土方 (2)运距:3km | m3 | 12.577 | 0.54 |  |  | 12.23 | 1.24 | 0.84 |  | 1.33 | 16.18
27.1 | 10101042 | 人工装车(土方) | m3 |  | 10.53 |  |  |  | 1.02 | 0.69 |  | 1.1 | 13.34
27.2 | 10101074 | 机械装土方(挖掘机装土方) | m3 | 12.577 | 0.36 |  |  | 2.75 | 0.3 | 0.2 |  | 0.32 | 3.93
27.3 | 10101086T | 自卸汽车运土(载重10t以外 运距3km以内) | m3 | 12.577 | 0.18 |  |  | 9.48 | 0.94 | 0.64 |  | 1.01 | 12.25
28 | 011201004001 | 立面砂浆找平层 (1)界面剂类型:108胶素水泥浆一道 (2)找平层砂浆厚度、配合比:10厚1:0.3:3水泥石灰膏砂浆打底扫毛、6厚1:0.3:2.5水泥石灰膏砂浆找平层 | m2 | 176.88 | 24.88 | 8.83 |  | 0.41 | 3.31 | 2.25 |  | 3.57 | 43.25
28.1 | 10112013T | 内墙面水泥砂浆找平抹灰(砖墙、混凝土墙 16mm厚) | m2 | 176.88 | 22.48 | 7.63 |  | 0.41 | 2.96 | 2.01 |  | 3.19 | 38.68
28.2 | 10112059 | 界面剂、铺网(素水泥浆界面剂) | m2 | 176.88 | 2.4 | 1.2 |  |  | 0.35 | 0.24 |  | 0.38 | 4.57
29 | 011406001001 | 抹灰面油漆涂料 (1)腻子种类、遍数:刮腻子三道 (2)油漆涂料品种、遍数（或厚度）:乳胶漆一底两面 | m2 | 176.88 | 25.59 | 7.8 |  |  | 3.23 | 2.2 |  | 3.5 | 42.32
29.1 | 10114133 | 乳胶漆(室内 墙面 二遍) | m2 | 176.88 | 19.51 | 6.75 |  |  | 2.54 | 1.73 |  | 2.75 | 33.28
29.2 | 10114175 | 腻子及其他(刮腻子 每增减一遍) | m2 | 176.88 | 6.08 | 1.05 |  |  | 0.69 | 0.47 |  | 0.75 | 9.04
30 | 011201004002 | 立面砂浆找平层 (1)找平层砂浆厚度、配合比:6厚1:2.5水泥 | m2 | 57.59 | 22.48 | 6.5 |  | 0.41 | 2.85 | 1.93 |  | 3.08 | 37.25
分部分项工程量清单综合单价分析表
工程名称：常太社区移民便民中心修缮 | [11 empty] | 第6页 共45页
序号 | 项目编码 | 项目名称及特征描述 | 单位 | 工程量 | 综合单价组成(元) | [7 empty] | 综合单价 (元)
[5 empty] | 人工费 | 材料费 | 其中： 设备费 | 施工机具使用费 | 企业管理费 | 利润 | 规费 | 税金
砂浆找平12厚1:3水泥砂浆找平扫毛或划出纹道
30.1 | 10112013T | 内墙面水泥砂浆找平抹灰(砖墙、混凝土墙 9+5mm厚) | m2 | 57.59 | 22.48 | 6.5 |  | 0.41 | 2.85 | 1.93 |  | 3.08 | 37.25
31 | 011406001002 | 抹灰面油漆涂料 (1)腻子种类、遍数:刮腻子两道 (2)油漆涂料品种、遍数（或厚度）:丙烯酸涂料两遍 | m2 | 57.59 | 19.55 | 19.01 |  |  | 3.74 | 2.54 |  | 4.04 | 48.88
31.1 | 10114156 | 外墙丙烯酸酯涂料(墙面 二遍) | m2 | 57.59 | 19.55 | 19.01 |  |  | 3.74 | 2.54 |  | 4.04 | 48.88
32 | 011105003001 | 块料踢脚线 (1)踢脚线高度:120mm (2)粘贴层厚度、材料种类:10厚1:2水泥砂浆 (3)面层材料品种、规格、颜色:10厚彩色釉面砖 | m2 | 9.37 | 92.82 | 60.38 |  | 0.66 | 14.91 | 10.13 |  | 16.1 | 195
32.1 | 10111098 | 楼地面地砖踢脚板(10厚水泥砂浆结合层) | m2 | 9.37 | 92.82 | 60.38 |  | 0.66 | 14.91 | 10.13 |  | 16.1 | 195
33 | 011204003001 | 块料墙面 (1)1:1彩色水泥细砂砂浆(白水泥擦缝)或专用勾缝剂勾缝2.5~7厚面砖(粘贴前先将面砖漫水2h以上) (2)4厚强力胶粉泥粘结层，揉挤压实 (3)1.5厚聚合物水泥基复合防水涂料防水层(或按工程设计) | m2 | 41.42 | 54.72 | 76 |  |  | 12.67 | 8.6 |  | 13.68 | 165.67
33.1 | 10112079T | 内墙面面砖(每块面积≤0.20m2 粉状型建筑胶贴剂粘贴) | m2 | 41.42 | 54.72 | 76 |  |  | 12.67 | 8.6 |  | 13.68 | 165.67
34 | 011201004003 | 立面砂浆找平层 (1)找平层砂浆厚度、配合比:9厚1:3水泥砂浆打底压实抹平 | m2 | 41.42 | 22.48 | 3.15 |  | 0.41 | 2.52 | 1.71 |  | 2.72 | 32.99
34.1 | 10112013T | 内墙面水泥砂浆找平抹灰(砖墙、混凝土墙 9+5mm厚) | m2 | 41.42 | 22.48 | 3.15 |  | 0.41 | 2.52 | 1.71 |  | 2.72 | 32.99
35 | 010903002001 | 墙面涂膜防水 (1)涂膜厚度、遍数:1.5厚聚合物水泥基防水涂料 | m2 | 41.42 | 8.42 | 25.66 |  |  | 3.3 | 2.24 |  | 3.57 | 43.19
分部分项工程量清单综合单价分析表
工程名称：常太社区移民便民中心修缮 | [11 empty] | 第7页 共45页
序号 | 项目编码 | 项目名称及特征描述 | 单位 | 工程量 | 综合单价组成(元) | [7 empty] | 综合单价 (元)
[5 empty] | 人工费 | 材料费 | 其中： 设备费 | 施工机具使用费 | 企业管理费 | 利润 | 规费 | 税金
35.1 | 10109087T | 涂料防水(聚合物水泥防水涂料1.5mm厚 立面) | m2 | 41.42 | 8.42 | 25.66 |  |  | 3.3 | 2.24 |  | 3.57 | 43.19
36 | 011501008001 | 木壁柜 (1)生态板木柜 (2)18厚生态板 | m2 | 4.465 | 391.4 | 226.25 |  | 8 | 60.63 | 41.18 |  | 65.47 | 792.93
36.1 | 10115009T | 柜类、货架(嵌入式木壁柜) | m2 | 4.465 | 391.4 | 226.25 |  | 8 | 60.63 | 41.18 |  | 65.47 | 792.93
地面工程
37 | 01BC001 | 地面打磨 (1)原有地面打磨 | m2 | 90.539 |  | 5 |  |  | 0.48 | 0.33 |  | 0.52 | 6.33
37.1 | 101BC002T | 地面打磨 | m2 | 90.539 |  | 5 |  |  | 0.48 | 0.33 |  | 0.52 | 6.33
38 | 011605001001 | 平面块料拆除 (1)拆除原有地砖及结合层 | m2 | 6.126 | 9.08 |  |  |  | 0.88 | 0.6 |  | 0.95 | 11.51
38.1 | 10116040 | 拆除地面装饰层(拆除块料面层 含结合层) | m2 | 6.126 | 9.08 |  |  |  | 0.88 | 0.6 |  | 0.95 | 11.51
39 | 010103002006 | 余方弃置 (1)废弃料品种:土方 (2)运距:3km | m3 | 0.233 | 0.54 |  |  | 12.23 | 1.24 | 0.84 |  | 1.33 | 16.18
39.1 | 10101042 | 人工装车(土方) | m3 |  | 10.53 |  |  |  | 1.02 | 0.69 |  | 1.1 | 13.34
39.2 | 10101074 | 机械装土方(挖掘机装土方) | m3 | 0.233 | 0.36 |  |  | 2.75 | 0.3 | 0.2 |  | 0.32 | 3.93
39.3 | 10101086T | 自卸汽车运土(载重10t以外 运距3km以内) | m3 | 0.233 | 0.18 |  |  | 9.48 | 0.94 | 0.64 |  | 1.01 | 12.25
40 | 011102003001 | 块料楼地面 (1)8~10厚地砖，干水泥擦缝 (2)2.20厚1:3千硬性水泥砂浆结合层，表面撤水泥粉 (3)水泥浆一道(内掺建筑胶) (4)详11J930-地16/G7 | m2 | 80.038 | 43.28 | 45.46 |  | 0.56 | 8.65 | 5.88 |  | 9.34 | 113.17
40.1 | 10111045T | (地砖楼地面 水泥砂浆结合层 不勾缝 周长1600mm以内) | m2 | 80.038 | 43.28 | 45.46 |  | 0.56 | 8.65 | 5.88 |  | 9.34 | 113.17
41 | 010904002001 | 楼（地）面涂膜防水 (1)涂膜厚度、遍数:1.5厚聚氨酯防水层 (2)详11J930-地16/G7 | m2 | 80.038 | 4.65 | 27.95 |  |  | 3.16 | 2.15 |  | 3.41 | 41.32
41.1 | 10109082T | 涂料防水(聚氨脂防水涂膜1.5mm厚 平面) | m2 | 80.038 | 4.65 | 27.95 |  |  | 3.16 | 2.15 |  | 3.41 | 41.32
分部分项工程量清单综合单价分析表
工程名称：常太社区移民便民中心修缮 | [11 empty] | 第8页 共45页
序号 | 项目编码 | 项目名称及特征描述 | 单位 | 工程量 | 综合单价组成(元) | [7 empty] | 综合单价 (元)
[5 empty] | 人工费 | 材料费 | 其中： 设备费 | 施工机具使用费 | 企业管理费 | 利润 | 规费 | 税金
42 | 011101001001 | 水泥砂浆楼地面 (1)找平层厚度、砂浆配合比:30厚1:3水泥砂浆找坡层-详11J930-地16/G7 | m2 | 80.038 | 18.33 | 10.57 |  | 0.89 | 2.89 | 1.96 |  | 3.12 | 37.76
42.1 | 10111002T | 水泥砂浆找平层(在混凝土 或硬基层面上 30mm厚) | m2 | 80.038 | 18.33 | 10.57 |  | 0.89 | 2.89 | 1.96 |  | 3.12 | 37.76
43 | 011102003002 | 块料楼地面 (1)8~10厚地砖，干水泥擦缝 (2)2.20厚1:3千硬性水泥砂浆结合层，表面撤水泥粉 (3)水泥浆一道(内掺建筑胶) (4)详11J930-地13/G6 | m2 | 10.59 | 43.28 | 45.46 |  | 0.56 | 8.65 | 5.88 |  | 9.34 | 113.17
43.1 | 10111045T | (地砖楼地面 水泥砂浆结合层 不勾缝 周长1600mm以内) | m2 | 10.59 | 43.28 | 45.46 |  | 0.56 | 8.65 | 5.88 |  | 9.34 | 113.17
44 | 011107001001 | 石材台阶面 (1)30厚大理石踏步 (2)20厚1:3干硬性水泥砂浆 (3)水泥浆一道（内掺建筑胶） (4)详PM-29 | m2 | 5.819 | 81.1 | 299.62 |  | 0.76 | 36.97 | 25.11 |  | 39.92 | 483.48
44.1 | 10111106T | 石材(石板材整体楼梯(水泥砂浆结合层)) | m2 | 5.819 | 81.1 | 299.62 |  | 0.76 | 36.97 | 25.11 |  | 39.92 | 483.48
天棚工程
45 | 011608001001 | 铲除油漆涂料面 (1)铲除部位名称:拆除天棚面涂料 | m2 | 26.292 | 4.25 |  |  |  | 0.41 | 0.28 |  | 0.44 | 5.38
45.1 | 10116083 | 铲除油漆涂料裱糊面(清除抹灰面油漆涂料) | m2 | 26.292 | 4.25 |  |  |  | 0.41 | 0.28 |  | 0.44 | 5.38
46 | 010103002007 | 余方弃置 (1)废弃料品种:土方 (2)运距:3km | m3 | 1.183 | 0.54 |  |  | 12.23 | 1.24 | 0.84 |  | 1.33 | 16.18
46.1 | 10101042 | 人工装车(土方) | m3 |  | 10.53 |  |  |  | 1.02 | 0.69 |  | 1.1 | 13.34
46.2 | 10101074 | 机械装土方(挖掘机装土方) | m3 | 1.183 | 0.36 |  |  | 2.75 | 0.3 | 0.2 |  | 0.32 | 3.93
46.3 | 10101086T | 自卸汽车运土(载重10t以外 运距3km以内) | m3 | 1.183 | 0.18 |  |  | 9.48 | 0.94 | 0.64 |  | 1.01 | 12.25
47 | 011302001001 | 天棚吊顶 (1)u型轻钢龙骨 (2)600*600mm铝扣板吊顶 | m2 | 72.492 | 38.07 | 103.6 |  | 2.23 | 13.94 | 9.47 |  | 15.05 | 182.36
分部分项工程量清单综合单价分析表
工程名称：常太社区移民便民中心修缮 | [11 empty] | 第9页 共45页
序号 | 项目编码 | 项目名称及特征描述 | 单位 | 工程量 | 综合单价组成(元) | [7 empty] | 综合单价 (元)
[5 empty] | 人工费 | 材料费 | 其中： 设备费 | 施工机具使用费 | 企业管理费 | 利润 | 规费 | 税金
(3)详11J930-H39
47.1 | 10113021 | 装配式U型轻钢天棚龙骨(不上人型) 面层规格 600mm×600mm以上 平面 | m2 | 72.492 | 20.96 | 27.4 |  | 2.23 | 4.9 | 3.33 |  | 5.29 | 64.11
47.2 | 10113108T | 天棚面层(方形铝扣板300mm×300mm) | m2 | 72.492 | 17.11 | 76.2 |  |  | 9.04 | 6.14 |  | 9.76 | 118.25
48 | 011302001002 | 天棚吊顶 (1)u型轻钢龙骨 (2)300*300mm铝扣板吊顶 (3)详11J930-H39 | m2 | 2.43 | 38.07 | 103.6 |  | 2.23 | 13.94 | 9.47 |  | 15.05 | 182.36
48.1 | 10113021 | 装配式U型轻钢天棚龙骨(不上人型) 面层规格 600mm×600mm以上 平面 | m2 | 2.43 | 20.96 | 27.4 |  | 2.23 | 4.9 | 3.33 |  | 5.29 | 64.11
48.2 | 10113108T | 天棚面层(方形铝扣板300mm×300mm) | m2 | 2.43 | 17.11 | 76.2 |  |  | 9.04 | 6.14 |  | 9.76 | 118.25
49 | 011406001009 | 抹灰面油漆涂料 (1)天棚面乳胶漆 (2)刮腻子两道 (3)一底两面 | m2 | 26.292 | 23.21 | 6.75 |  |  | 2.9 | 1.97 |  | 3.13 | 37.96
49.1 | 10114134 | 乳胶漆(室内 天棚面 二遍) | m2 | 26.292 | 23.21 | 6.75 |  |  | 2.9 | 1.97 |  | 3.13 | 37.96
一层门廊部分
50 | 011302001003 | 天棚吊顶 (1)u型轻钢龙骨 (2)塑料扣板吊顶 (3)详11J930-H39 | m2 | 15.84 | 36.21 | 64.08 |  | 2.35 | 9.95 | 6.76 |  | 10.74 | 130.09
50.1 | 10113019 | 天棚龙骨(装配式U型轻钢(不上人型) 面层规格 600mm×600mm 平面) | m2 | 15.84 | 22.14 | 28.52 |  | 2.35 | 5.14 | 3.49 |  | 5.55 | 67.19
50.2 | 10113089 | 空腹PVC扣板(天棚面层) | m2 | 15.84 | 14.07 | 35.56 |  |  | 4.81 | 3.27 |  | 5.19 | 62.9
新建服务台
51 | 011501020001 | 服务台 (1)服务台 (2)12厚岩板 (3)18厚生态板 (4)12厚生态板 | m2 | 2.48 | 395.81 | 368 |  | 1.47 | 74.16 | 50.37 |  | 80.08 | 969.89
51.1 | 10115020T | 柜类、货架(服务台) | m2 | 2.48 | 395.81 | 368 |  | 1.47 | 74.16 | 50.37 |  | 80.08 | 969.89
分部分项工程量清单综合单价分析表
工程名称：常太社区移民便民中心修缮 | [11 empty] | 第10页 共45页
序号 | 项目编码 | 项目名称及特征描述 | 单位 | 工程量 | 综合单价组成(元) | [7 empty] | 综合单价 (元)
[5 empty] | 人工费 | 材料费 | 其中： 设备费 | 施工机具使用费 | 企业管理费 | 利润 | 规费 | 税金
52 | 01BC012 | 会议桌 (1)会议桌 3.8*1.6*0.75m | 个 | 1 |  | 3580 | [5 empty] | 322.2 | 3902.2
52.1 | 101BC002T | 会议桌 | 个 | 1 |  | 3580 | [5 empty] | 322.2 | 3902.2
53 | 01BC013 | 椅子 (1)椅子 | 个 | 20 |  | 88 | [5 empty] | 7.92 | 95.92
53.1 | 101BC002 | 椅子 | 个 | 20 |  | 88 | [5 empty] | 7.92 | 95.92
二层 | [13 empty] | 分项工程(17房屋建筑与装饰)
拆除工程
54 | 011601001005 | 砖（石）砌体拆除 (1)砌体名称:拆除原有砖砌灶台 (2)砌体材质:实心砖 | m3 | 0.94 | 128.84 |  |  |  | 12.48 | 8.48 |  | 13.48 | 163.28
54.1 | 10116001 | 拆除砖（石）砌体(拆除砌体 标准砖) | m3 | 0.94 | 128.84 |  |  |  | 12.48 | 8.48 |  | 13.48 | 163.28
55 | 010103002017 | 余方弃置 (1)废弃料品种:石渣 (2)运距:3km | m3 | 0.94 | 0.66 |  |  | 23.19 | 2.31 | 1.57 |  | 2.49 | 30.21
55.1 | 10101156T | 自卸汽车运石碴(载重10t以外 运距3km以内) | m3 | 0.94 | 0.18 |  |  | 15.83 | 1.55 | 1.05 |  | 1.67 | 20.28
55.2 | 10101128 | 人工装、运石碴(人工装车 石碴) | m3 |  | 24.49 |  |  |  | 2.37 | 1.61 |  | 2.56 | 31.03
55.3 | 10101148 | 机械装石方(挖掘机装车 石碴) | m3 | 0.94 | 0.48 |  |  | 7.36 | 0.76 | 0.52 |  | 0.82 | 9.94
56 | 011601001006 | 砖（石）砌体拆除 (1)砌体名称:拆除原有砖砌台面 (2)砌体材质:实心砖 | m3 | 0.39 | 128.84 |  |  |  | 12.48 | 8.48 |  | 13.48 | 163.28
56.1 | 10116001 | 拆除砖（石）砌体(拆除砌体 标准砖) | m3 | 0.39 | 128.84 |  |  |  | 12.48 | 8.48 |  | 13.48 | 163.28
57 | 010103002018 | 余方弃置 (1)废弃料品种:石渣 (2)运距:3km | m3 | 0.39 | 0.66 |  |  | 23.19 | 2.31 | 1.57 |  | 2.49 | 30.23
57.1 | 10101156T | 自卸汽车运石碴(载重10t以外 运距3km以内) | m3 | 0.39 | 0.18 |  |  | 15.83 | 1.55 | 1.05 |  | 1.67 | 20.28
57.2 | 10101128 | 人工装、运石碴(人工装车 石碴) | m3 |  | 24.49 |  |  |  | 2.37 | 1.61 |  | 2.56 | 31.03
57.3 | 10101148 | 机械装石方(挖掘机装车 石碴) | m3 | 0.39 | 0.48 |  |  | 7.36 | 0.76 | 0.52 |  | 0.82 | 9.94
58 | 01BC003 | 清理露台垃圾 | 项 | 1 |  | 500 |  |  | 48.45 | 32.91 |  | 52.32 | 633.68
分部分项工程量清单综合单价分析表
工程名称：常太社区移民便民中心修缮 | [11 empty] | 第11页 共45页
序号 | 项目编码 | 项目名称及特征描述 | 单位 | 工程量 | 综合单价组成(元) | [7 empty] | 综合单价 (元)
[5 empty] | 人工费 | 材料费 | 其中： 设备费 | 施工机具使用费 | 企业管理费 | 利润 | 规费 | 税金
58.1 | 101BC002 | 清理露台垃圾 | 项 | 1 |  | 500 |  |  | 48.45 | 32.91 |  | 52.32 | 633.68
59 | 011610001007 | 门窗拆除 (1)构件名称:拆除整樘门窗 (2)门窗面积:面积小于2.5m2 | 樘 | 15 | 22.65 |  |  |  | 2.19 | 1.49 |  | 2.37 | 28.7
59.1 | 10116102 | 拆除门窗(拆除整樘门窗) | 樘 | 15 | 22.65 |  |  |  | 2.19 | 1.49 |  | 2.37 | 28.7
60 | 011610001009 | 门窗拆除 (1)构件名称:拆除整樘门窗 (2)门窗面积:面积大于2.5m2≤4m2 | 樘 | 5 | 29.44 |  |  |  | 2.85 | 1.94 |  | 3.08 | 37.31
60.1 | 10116102T | 拆除门窗(拆除整樘门窗) 面积在4m2以内 | 樘 | 5 | 29.44 |  |  |  | 2.85 | 1.94 |  | 3.08 | 37.31
61 | 010103002019 | 余方弃置 (1)废弃料品种:土方 (2)运距:3km | m3 | 5.243 | 0.66 |  |  | 16.84 | 1.7 | 1.16 |  | 1.83 | 22.19
61.1 | 10101128 | 人工装、运石碴(人工装车 石碴) | m3 |  | 24.49 |  |  |  | 2.37 | 1.61 |  | 2.56 | 31.03
61.2 | 10101148 | 机械装石方(挖掘机装车 石碴) | m3 | 5.243 | 0.48 |  |  | 7.36 | 0.76 | 0.52 |  | 0.82 | 9.94
61.3 | 10101086T | 自卸汽车运土(载重10t以外 运距3km以内) | m3 | 5.243 | 0.18 |  |  | 9.48 | 0.94 | 0.64 |  | 1.01 | 12.25
新建工程
62 | 010401003010 | 实心砖墙 (1)砖品种、规格、强度等级:200厚实心砖-砖砌台面 (2)砂浆强度等级、配合比:M5水泥砂浆 | m3 | 0.329 | 330.83 | 236.11 |  | 4.75 | 55.4 | 37.63 |  | 59.82 | 724.54
62.1 | 10104001 | 实心砖墙(实心标准砖墙) | m3 | 0.329 | 330.83 | 236.11 |  | 4.75 | 55.4 | 37.63 |  | 59.82 | 724.54
63 | 010802001009 | 金属（塑钢）门 (1)门框、扇材质:铝合金平开门 (2)玻璃品种、厚度:6mm厚磨砂玻璃 | m2 | 5.25 | 86.26 | 407.7 |  | 3.49 | 48.2 | 32.74 |  | 52.06 | 630.45
63.1 | 10108017T | 铝合金门(铝合金平开门制作) | m2 | 5.25 | 41.88 | 377.28 |  | 3.49 | 40.95 | 27.82 |  | 44.23 | 535.65
63.2 | 10108019 | 铝合金门(铝合金平开门安装) | m2 | 5.25 | 44.38 | 30.42 |  |  | 7.25 | 4.92 |  | 7.83 | 94.8
64 | 010801001002 | 木质门 (1)新建复合木门 | m2 | 14.58 | 69.72 | 830.81 |  |  | 87.26 | 59.27 |  | 94.22 | 1141.26
64.1 | 10108001 | 成品木门安装(成品复合木门扇安装) | m2 | 14.58 | 49.13 | 689.51 |  |  | 71.57 | 48.61 |  | 77.29 | 936.11
64.2 | 10108003 | 成品木门安装(成品木门框安装) | m | 37.8 | 7.94 | 54.5 |  |  | 6.05 | 4.11 |  | 6.53 | 79.13
分部分项工程量清单综合单价分析表
工程名称：常太社区移民便民中心修缮 | [11 empty] | 第12页 共45页
序号 | 项目编码 | 项目名称及特征描述 | 单位 | 工程量 | 综合单价组成(元) | [7 empty] | 综合单价 (元)
[5 empty] | 人工费 | 材料费 | 其中： 设备费 | 施工机具使用费 | 企业管理费 | 利润 | 规费 | 税金
65 | 010503005005 | 过梁 (1)混凝土种类（商品混凝土、现场拌制，泵送、非泵送）:预拌非泵送混凝土 (2)混凝土强度等级:C20 | m3 | 0.316 | 263.72 | 371.17 |  |  | 61.52 | 41.78 |  | 66.44 | 804.63
65.1 | 10105020T | C20预拌非泵送普通混凝土(过梁) | m3 | 0.316 | 263.72 | 371.17 |  |  | 61.52 | 41.78 |  | 66.44 | 804.63
66 | 010401003011 | 实心砖墙 (1)砖品种、规格、强度等级:200厚实心砖-过梁顶部封堵 (2)砂浆强度等级、配合比:M5水泥砂浆 | m3 | 0.752 | 330.83 | 236.11 |  | 4.75 | 55.4 | 37.63 |  | 59.82 | 724.54
66.1 | 10104001 | 实心砖墙(实心标准砖墙) | m3 | 0.752 | 330.83 | 236.11 |  | 4.75 | 55.4 | 37.63 |  | 59.82 | 724.54
67 | 010807001002 | 金属（塑钢、断桥）窗 (1)框、扇材质:铝合金推拉窗 (2)玻璃品种、厚度:6厚钢化玻璃 | m2 | 22.36 | 78.13 | 245.52 |  | 3.6 | 31.71 | 21.54 |  | 34.25 | 414.75
67.1 | 10108071 | 铝合金窗(铝合金推拉窗制作) | m2 | 22.36 | 41.88 | 212.99 |  | 3.6 | 25.05 | 17.01 |  | 27.05 | 327.58
67.2 | 10108075 | 铝合金窗(铝合金推拉窗安装) | m2 | 22.36 | 36.25 | 32.53 |  |  | 6.66 | 4.53 |  | 7.2 | 87.17
墙面工程
68 | 011604002003 | 立面抹灰层拆除 (1)拆除部位:拆除墙面原有水泥砂浆层 | m2 | 385.43 | 15.46 |  |  |  | 1.5 | 1.02 |  | 1.62 | 19.6
68.1 | 10116046 | 拆除墙面装饰层(拆除墙柱面 水泥及混合砂浆面) | m2 | 385.43 | 15.46 |  |  |  | 1.5 | 1.02 |  | 1.62 | 19.6
69 | 010103002020 | 余方弃置 (1)废弃料品种:土方 (2)运距:3km | m3 | 17.344 | 0.54 |  |  | 12.23 | 1.24 | 0.84 |  | 1.33 | 16.18
69.1 | 10101042 | 人工装车(土方) | m3 |  | 10.53 |  |  |  | 1.02 | 0.69 |  | 1.1 | 13.34
69.2 | 10101074 | 机械装土方(挖掘机装土方) | m3 | 17.344 | 0.36 |  |  | 2.75 | 0.3 | 0.2 |  | 0.32 | 3.93
69.3 | 10101086T | 自卸汽车运土(载重10t以外 运距3km以内) | m3 | 17.344 | 0.18 |  |  | 9.48 | 0.94 | 0.64 |  | 1.01 | 12.25
70 | 011201004008 | 立面砂浆找平层 (1)界面剂类型:108胶素水泥浆一道 (2)找平层砂浆厚度、配合比:10厚1:0.3:3水泥石灰膏砂浆打底扫毛、6厚1:0.3:2.5水泥石灰膏砂浆找平层 | m2 | 283.457 | 24.88 | 8.83 |  | 0.41 | 3.31 | 2.25 |  | 3.57 | 43.25
分部分项工程量清单综合单价分析表
工程名称：常太社区移民便民中心修缮 | [11 empty] | 第13页 共45页
序号 | 项目编码 | 项目名称及特征描述 | 单位 | 工程量 | 综合单价组成(元) | [7 empty] | 综合单价 (元)
[5 empty] | 人工费 | 材料费 | 其中： 设备费 | 施工机具使用费 | 企业管理费 | 利润 | 规费 | 税金
70.1 | 10112013T | 内墙面水泥砂浆找平抹灰(砖墙、混凝土墙 16mm厚) | m2 | 283.457 | 22.48 | 7.63 |  | 0.41 | 2.96 | 2.01 |  | 3.19 | 38.68
70.2 | 10112059 | 界面剂、铺网(素水泥浆界面剂) | m2 | 283.457 | 2.4 | 1.2 |  |  | 0.35 | 0.24 |  | 0.38 | 4.57
71 | 011406001006 | 抹灰面油漆涂料 (1)腻子种类、遍数:刮腻子三道 (2)油漆涂料品种、遍数（或厚度）:乳胶漆一底两面 | m2 | 283.457 | 25.59 | 7.8 |  |  | 3.23 | 2.2 |  | 3.5 | 42.32
71.1 | 10114133 | 乳胶漆(室内 墙面 二遍) | m2 | 283.457 | 19.51 | 6.75 |  |  | 2.54 | 1.73 |  | 2.75 | 33.28
71.2 | 10114175 | 腻子及其他(刮腻子 每增减一遍) | m2 | 283.457 | 6.08 | 1.05 |  |  | 0.69 | 0.47 |  | 0.75 | 9.04
72 | 011201004009 | 立面砂浆找平层 (1)找平层砂浆厚度、配合比:6厚1:2.5水泥砂浆找平12厚1:3水泥砂浆找平扫毛或划出纹道 | m2 | 32.91 | 22.48 | 6.5 |  | 0.41 | 2.85 | 1.93 |  | 3.08 | 37.25
72.1 | 10112013T | 内墙面水泥砂浆找平抹灰(砖墙、混凝土墙 9+5mm厚) | m2 | 32.91 | 22.48 | 6.5 |  | 0.41 | 2.85 | 1.93 |  | 3.08 | 37.25
73 | 011406001007 | 抹灰面油漆涂料 (1)腻子种类、遍数:刮腻子两道 (2)油漆涂料品种、遍数（或厚度）:丙烯酸涂料两遍 | m2 | 32.91 | 19.55 | 19.01 |  |  | 3.74 | 2.54 |  | 4.04 | 48.88
73.1 | 10114156 | 外墙丙烯酸酯涂料(墙面 二遍) | m2 | 32.91 | 19.55 | 19.01 |  |  | 3.74 | 2.54 |  | 4.04 | 48.88
74 | 011201004011 | 立面砂浆找平层 (1)扶手 (2)找平层砂浆厚度、配合比:6厚1:2.5水泥砂浆找平12厚1:3水泥砂浆找平扫毛或划出纹道 | m2 | 12.084 | 22.48 | 6.5 |  | 0.41 | 2.85 | 1.93 |  | 3.08 | 37.25
74.1 | 10112013T | 内墙面水泥砂浆找平抹灰(砖墙、混凝土墙 9+5mm厚) | m2 | 12.084 | 22.48 | 6.5 |  | 0.41 | 2.85 | 1.93 |  | 3.08 | 37.25
75 | 011406001008 | 抹灰面油漆涂料 (1)扶手 (2)腻子种类、遍数:刮腻子两道 (3)油漆涂料品种、遍数（或厚度）:丙烯酸涂料两遍 | m2 | 12.084 | 19.55 | 19.01 |  |  | 3.74 | 2.54 |  | 4.04 | 48.88
分部分项工程量清单综合单价分析表
工程名称：常太社区移民便民中心修缮 | [11 empty] | 第14页 共45页
序号 | 项目编码 | 项目名称及特征描述 | 单位 | 工程量 | 综合单价组成(元) | [7 empty] | 综合单价 (元)
[5 empty] | 人工费 | 材料费 | 其中： 设备费 | 施工机具使用费 | 企业管理费 | 利润 | 规费 | 税金
75.1 | 10114156 | 外墙丙烯酸酯涂料(墙面 二遍) | m2 | 12.084 | 19.55 | 19.01 |  |  | 3.74 | 2.54 |  | 4.04 | 48.88
76 | 011105003002 | 块料踢脚线 (1)踢脚线高度:120mm (2)粘贴层厚度、材料种类:10厚1:2水泥砂浆 (3)面层材料品种、规格、颜色:10厚彩色釉面砖 | m2 | 11.465 | 92.82 | 60.38 |  | 0.66 | 14.91 | 10.13 |  | 16.1 | 195
76.1 | 10111098 | 楼地面地砖踢脚板(10厚水泥砂浆结合层) | m2 | 11.465 | 92.82 | 60.38 |  | 0.66 | 14.91 | 10.13 |  | 16.1 | 195
77 | 011204003002 | 块料墙面 (1)1:1彩色水泥细砂砂浆(白水泥擦缝)或专用勾缝剂勾缝2.5~7厚面砖(粘贴前先将面砖漫水2h以上) (2)4厚强力胶粉泥粘结层，揉挤压实 (3)1.5厚聚合物水泥基复合防水涂料防水层(或按工程设计) | m2 | 45.514 | 54.72 | 76 |  |  | 12.67 | 8.6 |  | 13.68 | 165.67
77.1 | 10112079T | 内墙面面砖(每块面积≤0.20m2 粉状型建筑胶贴剂粘贴) | m2 | 45.514 | 54.72 | 76 |  |  | 12.67 | 8.6 |  | 13.68 | 165.67
78 | 011201004010 | 立面砂浆找平层 (1)找平层砂浆厚度、配合比:9厚1:3水泥砂浆打底压实抹平 | m2 | 45.514 | 22.48 | 3.15 |  | 0.41 | 2.52 | 1.71 |  | 2.72 | 32.99
78.1 | 10112013T | 内墙面水泥砂浆找平抹灰(砖墙、混凝土墙 9+5mm厚) | m2 | 45.514 | 22.48 | 3.15 |  | 0.41 | 2.52 | 1.71 |  | 2.72 | 32.99
79 | 010903002002 | 墙面涂膜防水 (1)涂膜厚度、遍数:1.5厚聚合物水泥基防水涂料 | m2 | 45.514 | 8.42 | 25.66 |  |  | 3.3 | 2.24 |  | 3.57 | 43.19
79.1 | 10109087T | 涂料防水(聚合物水泥防水涂料1.5mm厚 立面) | m2 | 45.514 | 8.42 | 25.66 |  |  | 3.3 | 2.24 |  | 3.57 | 43.19
地面工程
80 | 01BC002 | 地面打磨 (1)原有地面打磨 | m2 | 96.862 |  | 5 |  |  | 0.48 | 0.33 |  | 0.52 | 6.33
80.1 | 101BC002T | 地面打磨 | m2 | 96.862 |  | 5 |  |  | 0.48 | 0.33 |  | 0.52 | 6.33
81 | 011605001002 | 平面块料拆除 (1)拆除原有地砖及结合层 | m2 | 7.926 | 9.08 |  |  |  | 0.88 | 0.6 |  | 0.95 | 11.51
分部分项工程量清单综合单价分析表
工程名称：常太社区移民便民中心修缮 | [11 empty] | 第15页 共45页
序号 | 项目编码 | 项目名称及特征描述 | 单位 | 工程量 | 综合单价组成(元) | [7 empty] | 综合单价 (元)
[5 empty] | 人工费 | 材料费 | 其中： 设备费 | 施工机具使用费 | 企业管理费 | 利润 | 规费 | 税金
81.1 | 10116040 | 拆除地面装饰层(拆除块料面层 含结合层) | m2 | 7.926 | 9.08 |  |  |  | 0.88 | 0.6 |  | 0.95 | 11.51
82 | 010103002021 | 余方弃置 (1)废弃料品种:土方 (2)运距:3km | m3 | 0.301 | 0.54 |  |  | 12.23 | 1.24 | 0.84 |  | 1.33 | 16.18
82.1 | 10101042 | 人工装车(土方) | m3 |  | 10.53 |  |  |  | 1.02 | 0.69 |  | 1.1 | 13.34
82.2 | 10101074 | 机械装土方(挖掘机装土方) | m3 | 0.301 | 0.36 |  |  | 2.75 | 0.3 | 0.2 |  | 0.32 | 3.93
82.3 | 10101086T | 自卸汽车运土(载重10t以外 运距3km以内) | m3 | 0.301 | 0.18 |  |  | 9.48 | 0.94 | 0.64 |  | 1.01 | 12.25
83 | 011102003005 | 块料楼地面 (1)8~10厚地砖，干水泥擦缝 (2)2.20厚1:3千硬性水泥砂浆结合层，表面撤水泥粉 (3)水泥浆一道(内掺建筑胶) (4)详11J930-地16/G7 | m2 | 21.3 | 43.28 | 45.46 |  | 0.56 | 8.65 | 5.88 |  | 9.34 | 113.17
83.1 | 10111045T | (地砖楼地面 水泥砂浆结合层 不勾缝 周长1600mm以内) | m2 | 21.3 | 43.28 | 45.46 |  | 0.56 | 8.65 | 5.88 |  | 9.34 | 113.17
84 | 010904002002 | 楼（地）面涂膜防水 (1)涂膜厚度、遍数:1.5厚聚氨酯防水层 (2)详11J930-地16/G7 | m2 | 21.3 | 4.65 | 27.95 |  |  | 3.16 | 2.15 |  | 3.41 | 41.32
84.1 | 10109082T | 涂料防水(聚氨脂防水涂膜1.5mm厚 平面) | m2 | 21.3 | 4.65 | 27.95 |  |  | 3.16 | 2.15 |  | 3.41 | 41.32
85 | 011101001002 | 水泥砂浆楼地面 (1)找平层厚度、砂浆配合比:30厚1:3水泥砂浆找坡层-详11J930-地16/G7 | m2 | 21.3 | 18.33 | 10.57 |  | 0.89 | 2.89 | 1.96 |  | 3.12 | 37.76
85.1 | 10111002T | 水泥砂浆找平层(在混凝土 或硬基层面上 30mm厚) | m2 | 21.3 | 18.33 | 10.57 |  | 0.89 | 2.89 | 1.96 |  | 3.12 | 37.76
86 | 011102003006 | 块料楼地面 (1)8~10厚地砖，干水泥擦缝 (2)2.20厚1:3千硬性水泥砂浆结合层，表面撤水泥粉 (3)水泥浆一道(内掺建筑胶) (4)详11J930-地13/G6 | m2 | 79.05 | 43.28 | 45.46 |  | 0.56 | 8.65 | 5.88 |  | 9.34 | 113.17
86.1 | 10111045T | (地砖楼地面 水泥砂浆结合层 不勾缝 周长1600mm以内) | m2 | 79.05 | 43.28 | 45.46 |  | 0.56 | 8.65 | 5.88 |  | 9.34 | 113.17
分部分项工程量清单综合单价分析表
工程名称：常太社区移民便民中心修缮 | [11 empty] | 第16页 共45页
序号 | 项目编码 | 项目名称及特征描述 | 单位 | 工程量 | 综合单价组成(元) | [7 empty] | 综合单价 (元)
[5 empty] | 人工费 | 材料费 | 其中： 设备费 | 施工机具使用费 | 企业管理费 | 利润 | 规费 | 税金
87 | 011107001002 | 石材台阶面 (1)30厚大理石踏步 (2)20厚1:3干硬性水泥砂浆 (3)水泥浆一道（内掺建筑胶） (4)详PM-29 | m2 | 5.52 | 81.1 | 299.62 |  | 0.76 | 36.97 | 25.11 |  | 39.92 | 483.48
87.1 | 10111106T | 石材(石板材整体楼梯(水泥砂浆结合层)) | m2 | 5.52 | 81.1 | 299.62 |  | 0.76 | 36.97 | 25.11 |  | 39.92 | 483.48
88 | 011102001001 | 石材楼地面 (1)600×600×30厚大理石地面(设置在楼道平台处) (2)20厚1:3干硬性水泥砂浆结合层,表面撒水泥粉 (3)水泥浆一道(内惨建筑胶) | m2 | 2.88 | 50.95 | 214.82 |  | 0.56 | 25.81 | 17.53 |  | 27.87 | 337.54
88.1 | 10111036T | 石板材楼地面 水泥砂浆结合层 单色 周长3200mm以内 | m2 | 2.88 | 50.95 | 214.82 |  | 0.56 | 25.81 | 17.53 |  | 27.87 | 337.54
天棚工程
89 | 011608001002 | 铲除油漆涂料面 (1)铲除部位名称:拆除天棚面涂料 | m2 | 110.386 | 4.25 |  |  |  | 0.41 | 0.28 |  | 0.44 | 5.38
89.1 | 10116083 | 铲除油漆涂料裱糊面(清除抹灰面油漆涂料) | m2 | 110.386 | 4.25 |  |  |  | 0.41 | 0.28 |  | 0.44 | 5.38
90 | 010103002022 | 余方弃置 (1)废弃料品种:土方 (2)运距:3km | m3 | 4.967 | 0.54 |  |  | 12.23 | 1.24 | 0.84 |  | 1.33 | 16.18
90.1 | 10101042 | 人工装车(土方) | m3 |  | 10.53 |  |  |  | 1.02 | 0.69 |  | 1.1 | 13.34
90.2 | 10101074 | 机械装土方(挖掘机装土方) | m3 | 4.967 | 0.36 |  |  | 2.75 | 0.3 | 0.2 |  | 0.32 | 3.93
90.3 | 10101086T | 自卸汽车运土(载重10t以外 运距3km以内) | m3 | 4.967 | 0.18 |  |  | 9.48 | 0.94 | 0.64 |  | 1.01 | 12.25
91 | 011406001010 | 抹灰面油漆涂料 (1)天棚面乳胶漆 (2)刮腻子两道 (3)一底两面 | m2 | 110.386 | 23.21 | 6.75 |  |  | 2.9 | 1.97 |  | 3.13 | 37.96
91.1 | 10114134 | 乳胶漆(室内 天棚面 二遍) | m2 | 110.386 | 23.21 | 6.75 |  |  | 2.9 | 1.97 |  | 3.13 | 37.96
92 | 011302001008 | 天棚吊顶 (1)u型轻钢龙骨 (2)300*300mm铝扣板吊顶 | m2 | 4.23 | 38.07 | 103.6 |  | 2.23 | 13.94 | 9.47 |  | 15.05 | 182.36
分部分项工程量清单综合单价分析表
工程名称：常太社区移民便民中心修缮 | [11 empty] | 第17页 共45页
序号 | 项目编码 | 项目名称及特征描述 | 单位 | 工程量 | 综合单价组成(元) | [7 empty] | 综合单价 (元)
[5 empty] | 人工费 | 材料费 | 其中： 设备费 | 施工机具使用费 | 企业管理费 | 利润 | 规费 | 税金
(3)详11J930-H39
92.1 | 10113021 | 装配式U型轻钢天棚龙骨(不上人型) 面层规格 600mm×600mm以上 平面 | m2 | 4.23 | 20.96 | 27.4 |  | 2.23 | 4.9 | 3.33 |  | 5.29 | 64.11
92.2 | 10113108T | 天棚面层(方形铝扣板300mm×300mm) | m2 | 4.23 | 17.11 | 76.2 |  |  | 9.04 | 6.14 |  | 9.76 | 118.25
二层广告牌
93 | 010606013001 | 零星钢构件 (1)30*30*2mm钢管 | t | 0.088 | 2145.25 | 4337.7 |  | 522.03 | 678.78 | 461.03 |  | 733.03 | 8877.82
93.1 | 10106016T | 其他(附墙钢骨架制作、安装) | t | 0.088 | 2145.25 | 4337.7 |  | 522.03 | 678.78 | 461.03 |  | 733.03 | 8877.82
94 | 011508004001 | 金属字 (1)600*600*30mm铜字 | 个（套） | 10 | 83.62 | 186.12 |  |  | 26.14 | 17.75 |  | 28.23 | 341.86
94.1 | 10115205 | 金属字(≤0.5m2 其他面) | 个 | 10 | 83.62 | 186.12 |  |  | 26.14 | 17.75 |  | 28.23 | 341.86
三层 | [13 empty] | 分项工程(17房屋建筑与装饰)
拆除工程
95 | 011601001009 | 砖（石）砌体拆除 (1)砌体名称:拆除原有砖砌灶台 (2)砌体材质:实心砖 | m3 | 0.94 | 128.84 |  |  |  | 12.48 | 8.48 |  | 13.48 | 163.28
95.1 | 10116001 | 拆除砖（石）砌体(拆除砌体 标准砖) | m3 | 0.94 | 128.84 |  |  |  | 12.48 | 8.48 |  | 13.48 | 163.28
96 | 010103002029 | 余方弃置 (1)废弃料品种:石渣 (2)运距:3km | m3 | 0.94 | 0.66 |  |  | 23.19 | 2.31 | 1.57 |  | 2.49 | 30.21
96.1 | 10101156T | 自卸汽车运石碴(载重10t以外 运距3km以内) | m3 | 0.94 | 0.18 |  |  | 15.83 | 1.55 | 1.05 |  | 1.67 | 20.28
96.2 | 10101128 | 人工装、运石碴(人工装车 石碴) | m3 |  | 24.49 |  |  |  | 2.37 | 1.61 |  | 2.56 | 31.03
96.3 | 10101148 | 机械装石方(挖掘机装车 石碴) | m3 | 0.94 | 0.48 |  |  | 7.36 | 0.76 | 0.52 |  | 0.82 | 9.94
97 | 011601001010 | 砖（石）砌体拆除 (1)砌体名称:拆除原有砖砌台面 (2)砌体材质:实心砖 | m3 | 0.39 | 128.84 |  |  |  | 12.48 | 8.48 |  | 13.48 | 163.28
97.1 | 10116001 | 拆除砖（石）砌体(拆除砌体 标准砖) | m3 | 0.39 | 128.84 |  |  |  | 12.48 | 8.48 |  | 13.48 | 163.28
98 | 010103002030 | 余方弃置 (1)废弃料品种:石渣 (2)运距:3km | m3 | 0.39 | 0.66 |  |  | 23.19 | 2.31 | 1.57 |  | 2.49 | 30.23
分部分项工程量清单综合单价分析表
工程名称：常太社区移民便民中心修缮 | [11 empty] | 第18页 共45页
序号 | 项目编码 | 项目名称及特征描述 | 单位 | 工程量 | 综合单价组成(元) | [7 empty] | 综合单价 (元)
[5 empty] | 人工费 | 材料费 | 其中： 设备费 | 施工机具使用费 | 企业管理费 | 利润 | 规费 | 税金
98.1 | 10101156T | 自卸汽车运石碴(载重10t以外 运距3km以内) | m3 | 0.39 | 0.18 |  |  | 15.83 | 1.55 | 1.05 |  | 1.67 | 20.28
98.2 | 10101128 | 人工装、运石碴(人工装车 石碴) | m3 |  | 24.49 |  |  |  | 2.37 | 1.61 |  | 2.56 | 31.03
98.3 | 10101148 | 机械装石方(挖掘机装车 石碴) | m3 | 0.39 | 0.48 |  |  | 7.36 | 0.76 | 0.52 |  | 0.82 | 9.94
99 | 011610001012 | 门窗拆除 (1)构件名称:拆除整樘门窗 (2)门窗面积:面积小于2.5m2 | 樘 | 15 | 22.65 |  |  |  | 2.19 | 1.49 |  | 2.37 | 28.7
99.1 | 10116102 | 拆除门窗(拆除整樘门窗) | 樘 | 15 | 22.65 |  |  |  | 2.19 | 1.49 |  | 2.37 | 28.7
100 | 011610001013 | 门窗拆除 (1)构件名称:拆除整樘门窗 (2)门窗面积:面积大于2.5m2≤4m2 | 樘 | 5 | 29.44 |  |  |  | 2.85 | 1.94 |  | 3.08 | 37.31
100.1 | 10116102T | 拆除门窗(拆除整樘门窗) 面积在4m2以内 | 樘 | 5 | 29.44 |  |  |  | 2.85 | 1.94 |  | 3.08 | 37.31
101 | 010103002031 | 余方弃置 (1)废弃料品种:土方 (2)运距:3km | m3 | 5.243 | 0.54 |  |  | 12.23 | 1.24 | 0.84 |  | 1.33 | 16.18
101.1 | 10101042 | 人工装车(土方) | m3 |  | 10.53 |  |  |  | 1.02 | 0.69 |  | 1.1 | 13.34
101.2 | 10101074 | 机械装土方(挖掘机装土方) | m3 | 5.243 | 0.36 |  |  | 2.75 | 0.3 | 0.2 |  | 0.32 | 3.93
101.3 | 10101086T | 自卸汽车运土(载重10t以外 运距3km以内) | m3 | 5.243 | 0.18 |  |  | 9.48 | 0.94 | 0.64 |  | 1.01 | 12.25
新建工程
102 | 010401003014 | 实心砖墙 (1)砖品种、规格、强度等级:200厚实心砖-砖砌台面 (2)砂浆强度等级、配合比:M5水泥砂浆 | m3 | 0.329 | 330.83 | 236.11 |  | 4.75 | 55.4 | 37.63 |  | 59.82 | 724.54
102.1 | 10104001 | 实心砖墙(实心标准砖墙) | m3 | 0.329 | 330.83 | 236.11 |  | 4.75 | 55.4 | 37.63 |  | 59.82 | 724.54
103 | 010802001010 | 金属（塑钢）门 (1)门框、扇材质:铝合金平开门 (2)玻璃品种、厚度:6mm厚磨砂玻璃 | m2 | 5.25 | 86.26 | 407.7 |  | 3.49 | 48.2 | 32.74 |  | 52.06 | 630.45
103.1 | 10108017T | 铝合金门(铝合金平开门制作) | m2 | 5.25 | 41.88 | 377.28 |  | 3.49 | 40.95 | 27.82 |  | 44.23 | 535.65
103.2 | 10108019 | 铝合金门(铝合金平开门安装) | m2 | 5.25 | 44.38 | 30.42 |  |  | 7.25 | 4.92 |  | 7.83 | 94.8
104 | 010801001003 | 木质门 (1)新建复合木门 | m2 | 14.58 | 69.72 | 830.81 |  |  | 87.26 | 59.27 |  | 94.22 | 1141.26
分部分项工程量清单综合单价分析表
工程名称：常太社区移民便民中心修缮 | [11 empty] | 第19页 共45页
序号 | 项目编码 | 项目名称及特征描述 | 单位 | 工程量 | 综合单价组成(元) | [7 empty] | 综合单价 (元)
[5 empty] | 人工费 | 材料费 | 其中： 设备费 | 施工机具使用费 | 企业管理费 | 利润 | 规费 | 税金
104.1 | 10108001 | 成品木门安装(成品复合木门扇安装) | m2 | 14.58 | 49.13 | 689.51 |  |  | 71.57 | 48.61 |  | 77.29 | 936.11
104.2 | 10108003 | 成品木门安装(成品木门框安装) | m | 37.8 | 7.94 | 54.5 |  |  | 6.05 | 4.11 |  | 6.53 | 79.13
105 | 010503005006 | 过梁 (1)混凝土种类（商品混凝土、现场拌制，泵送、非泵送）:预拌非泵送混凝土 (2)混凝土强度等级:C20 | m3 | 0.316 | 263.72 | 371.17 |  |  | 61.52 | 41.78 |  | 66.44 | 804.63
105.1 | 10105020T | C20预拌非泵送普通混凝土(过梁) | m3 | 0.316 | 263.72 | 371.17 |  |  | 61.52 | 41.78 |  | 66.44 | 804.63
106 | 010401003015 | 实心砖墙 (1)砖品种、规格、强度等级:200厚实心砖-过梁顶部封堵 (2)砂浆强度等级、配合比:M5水泥砂浆 | m3 | 0.752 | 330.83 | 236.11 |  | 4.75 | 55.4 | 37.63 |  | 59.82 | 724.54
106.1 | 10104001 | 实心砖墙(实心标准砖墙) | m3 | 0.752 | 330.83 | 236.11 |  | 4.75 | 55.4 | 37.63 |  | 59.82 | 724.54
107 | 010807001003 | 金属（塑钢、断桥）窗 (1)框、扇材质:铝合金推拉窗 (2)玻璃品种、厚度:6厚钢化玻璃 | m2 | 22.36 | 78.13 | 245.52 |  | 3.6 | 31.71 | 21.54 |  | 34.25 | 414.75
107.1 | 10108071 | 铝合金窗(铝合金推拉窗制作) | m2 | 22.36 | 41.88 | 212.99 |  | 3.6 | 25.05 | 17.01 |  | 27.05 | 327.58
107.2 | 10108075 | 铝合金窗(铝合金推拉窗安装) | m2 | 22.36 | 36.25 | 32.53 |  |  | 6.66 | 4.53 |  | 7.2 | 87.17
墙面工程
108 | 011604002004 | 立面抹灰层拆除 (1)拆除部位:拆除墙面原有水泥砂浆层 | m2 | 336.832 | 15.46 |  |  |  | 1.5 | 1.02 |  | 1.62 | 19.6
108.1 | 10116046 | 拆除墙面装饰层(拆除墙柱面 水泥及混合砂浆面) | m2 | 336.832 | 15.46 |  |  |  | 1.5 | 1.02 |  | 1.62 | 19.6
109 | 010103002032 | 余方弃置 (1)废弃料品种:土方 (2)运距:3km | m3 | 15.157 | 0.54 |  |  | 12.23 | 1.24 | 0.84 |  | 1.33 | 16.18
109.1 | 10101042 | 人工装车(土方) | m3 |  | 10.53 |  |  |  | 1.02 | 0.69 |  | 1.1 | 13.34
109.2 | 10101074 | 机械装土方(挖掘机装土方) | m3 | 15.157 | 0.36 |  |  | 2.75 | 0.3 | 0.2 |  | 0.32 | 3.93
109.3 | 10101086T | 自卸汽车运土(载重10t以外 运距3km以内) | m3 | 15.157 | 0.18 |  |  | 9.48 | 0.94 | 0.64 |  | 1.01 | 12.25
110 | 011201004016 | 立面砂浆找平层 (1)界面剂类型:108胶素水泥浆一道 | m2 | 244.281 | 24.88 | 8.83 |  | 0.41 | 3.31 | 2.25 |  | 3.57 | 43.25
分部分项工程量清单综合单价分析表
工程名称：常太社区移民便民中心修缮 | [11 empty] | 第20页 共45页
序号 | 项目编码 | 项目名称及特征描述 | 单位 | 工程量 | 综合单价组成(元) | [7 empty] | 综合单价 (元)
[5 empty] | 人工费 | 材料费 | 其中： 设备费 | 施工机具使用费 | 企业管理费 | 利润 | 规费 | 税金
(2)找平层砂浆厚度、配合比:10厚1:0.3:3水泥石灰膏砂浆打底扫毛、6厚1:0.3:2.5水泥石灰膏砂浆找平层
110.1 | 10112013T | 内墙面水泥砂浆找平抹灰(砖墙、混凝土墙 16mm厚) | m2 | 244.281 | 22.48 | 7.63 |  | 0.41 | 2.96 | 2.01 |  | 3.19 | 38.68
110.2 | 10112059 | 界面剂、铺网(素水泥浆界面剂) | m2 | 244.281 | 2.4 | 1.2 |  |  | 0.35 | 0.24 |  | 0.38 | 4.57
111 | 011406001015 | 抹灰面油漆涂料 (1)腻子种类、遍数:刮腻子三道 (2)油漆涂料品种、遍数（或厚度）:乳胶漆一底两面 | m2 | 244.281 | 25.59 | 7.8 |  |  | 3.23 | 2.2 |  | 3.5 | 42.32
111.1 | 10114133 | 乳胶漆(室内 墙面 二遍) | m2 | 244.281 | 19.51 | 6.75 |  |  | 2.54 | 1.73 |  | 2.75 | 33.28
111.2 | 10114175 | 腻子及其他(刮腻子 每增减一遍) | m2 | 244.281 | 6.08 | 1.05 |  |  | 0.69 | 0.47 |  | 0.75 | 9.04
112 | 011201004017 | 立面砂浆找平层 (1)找平层砂浆厚度、配合比:6厚1:2.5水泥砂浆找平12厚1:3水泥砂浆找平扫毛或划出纹道 | m2 | 27.47 | 22.48 | 6.5 |  | 0.41 | 2.85 | 1.93 |  | 3.08 | 37.25
112.1 | 10112013T | 内墙面水泥砂浆找平抹灰(砖墙、混凝土墙 9+5mm厚) | m2 | 27.47 | 22.48 | 6.5 |  | 0.41 | 2.85 | 1.93 |  | 3.08 | 37.25
113 | 011406001016 | 抹灰面油漆涂料 (1)腻子种类、遍数:刮腻子两道 (2)油漆涂料品种、遍数（或厚度）:丙烯酸涂料两遍 | m2 | 27.47 | 19.55 | 19.01 |  |  | 3.74 | 2.54 |  | 4.04 | 48.88
113.1 | 10114156 | 外墙丙烯酸酯涂料(墙面 二遍) | m2 | 27.47 | 19.55 | 19.01 |  |  | 3.74 | 2.54 |  | 4.04 | 48.88
114 | 011201004018 | 立面砂浆找平层 (1)扶手 (2)找平层砂浆厚度、配合比:6厚1:2.5水泥砂浆找平12厚1:3水泥砂浆找平扫毛或划出纹道 | m2 | 12.084 | 22.48 | 6.5 |  | 0.41 | 2.85 | 1.93 |  | 3.08 | 37.25
114.1 | 10112013T | 内墙面水泥砂浆找平抹灰(砖墙、混凝土墙 9+5mm厚) | m2 | 12.084 | 22.48 | 6.5 |  | 0.41 | 2.85 | 1.93 |  | 3.08 | 37.25
115 | 011406001017 | 抹灰面油漆涂料 (1)扶手 | m2 | 12.084 | 19.55 | 19.01 |  |  | 3.74 | 2.54 |  | 4.04 | 48.88
分部分项工程量清单综合单价分析表
工程名称：常太社区移民便民中心修缮 | [11 empty] | 第21页 共45页
序号 | 项目编码 | 项目名称及特征描述 | 单位 | 工程量 | 综合单价组成(元) | [7 empty] | 综合单价 (元)
[5 empty] | 人工费 | 材料费 | 其中： 设备费 | 施工机具使用费 | 企业管理费 | 利润 | 规费 | 税金
(2)腻子种类、遍数:刮腻子两道 (3)油漆涂料品种、遍数（或厚度）:丙烯酸涂料两遍
115.1 | 10114156 | 外墙丙烯酸酯涂料(墙面 二遍) | m2 | 12.084 | 19.55 | 19.01 |  |  | 3.74 | 2.54 |  | 4.04 | 48.88
116 | 011105003003 | 块料踢脚线 (1)踢脚线高度:120mm (2)粘贴层厚度、材料种类:10厚1:2水泥砂浆 (3)面层材料品种、规格、颜色:10厚彩色釉面砖 | m2 | 11.465 | 92.82 | 60.38 |  | 0.66 | 14.91 | 10.13 |  | 16.1 | 195
116.1 | 10111098 | 楼地面地砖踢脚板(10厚水泥砂浆结合层) | m2 | 11.465 | 92.82 | 60.38 |  | 0.66 | 14.91 | 10.13 |  | 16.1 | 195
117 | 011204003003 | 块料墙面 (1)1:1彩色水泥细砂砂浆(白水泥擦缝)或专用勾缝剂勾缝2.5~7厚面砖(粘贴前先将面砖漫水2h以上) (2)4厚强力胶粉泥粘结层，揉挤压实 (3)1.5厚聚合物水泥基复合防水涂料防水层(或按工程设计) | m2 | 42.362 | 54.72 | 76 |  |  | 12.67 | 8.6 |  | 13.68 | 165.67
117.1 | 10112079T | 内墙面面砖(每块面积≤0.20m2 粉状型建筑胶贴剂粘贴) | m2 | 42.362 | 54.72 | 76 |  |  | 12.67 | 8.6 |  | 13.68 | 165.67
118 | 011201004019 | 立面砂浆找平层 (1)找平层砂浆厚度、配合比:9厚1:3水泥砂浆打底压实抹平 | m2 | 42.362 | 22.48 | 3.15 |  | 0.41 | 2.52 | 1.71 |  | 2.72 | 32.99
118.1 | 10112013T | 内墙面水泥砂浆找平抹灰(砖墙、混凝土墙 9+5mm厚) | m2 | 42.362 | 22.48 | 3.15 |  | 0.41 | 2.52 | 1.71 |  | 2.72 | 32.99
119 | 010903002003 | 墙面涂膜防水 (1)涂膜厚度、遍数:1.5厚聚合物水泥基防水涂料 | m2 | 42.362 | 8.42 | 25.66 |  |  | 3.3 | 2.24 |  | 3.57 | 43.19
119.1 | 10109087T | 涂料防水(聚合物水泥防水涂料1.5mm厚 立面) | m2 | 42.362 | 8.42 | 25.66 |  |  | 3.3 | 2.24 |  | 3.57 | 43.19
地面工程
120 | 01BC007 | 地面打磨 (1)原有地面打磨 | m2 | 96.862 |  | 5 |  |  | 0.48 | 0.33 |  | 0.52 | 6.33
分部分项工程量清单综合单价分析表
工程名称：常太社区移民便民中心修缮 | [11 empty] | 第22页 共45页
序号 | 项目编码 | 项目名称及特征描述 | 单位 | 工程量 | 综合单价组成(元) | [7 empty] | 综合单价 (元)
[5 empty] | 人工费 | 材料费 | 其中： 设备费 | 施工机具使用费 | 企业管理费 | 利润 | 规费 | 税金
120.1 | 101BC002T | 地面打磨 | m2 | 96.862 |  | 5 |  |  | 0.48 | 0.33 |  | 0.52 | 6.33
121 | 011605001003 | 平面块料拆除 (1)拆除原有地砖及结合层 | m2 | 7.926 | 9.08 |  |  |  | 0.88 | 0.6 |  | 0.95 | 11.51
121.1 | 10116040 | 拆除地面装饰层(拆除块料面层 含结合层) | m2 | 7.926 | 9.08 |  |  |  | 0.88 | 0.6 |  | 0.95 | 11.51
122 | 010103002033 | 余方弃置 (1)废弃料品种:土方 (2)运距:3km | m3 | 0.301 | 0.54 |  |  | 12.23 | 1.24 | 0.84 |  | 1.33 | 16.18
122.1 | 10101042 | 人工装车(土方) | m3 |  | 10.53 |  |  |  | 1.02 | 0.69 |  | 1.1 | 13.34
122.2 | 10101074 | 机械装土方(挖掘机装土方) | m3 | 0.301 | 0.36 |  |  | 2.75 | 0.3 | 0.2 |  | 0.32 | 3.93
122.3 | 10101086T | 自卸汽车运土(载重10t以外 运距3km以内) | m3 | 0.301 | 0.18 |  |  | 9.48 | 0.94 | 0.64 |  | 1.01 | 12.25
123 | 011102003009 | 块料楼地面 (1)8~10厚地砖，干水泥擦缝 (2)2.20厚1:3千硬性水泥砂浆结合层，表面撤水泥粉 (3)水泥浆一道(内掺建筑胶) (4)详11J930-地16/G7 | m2 | 21.3 | 43.28 | 45.46 |  | 0.56 | 8.65 | 5.88 |  | 9.34 | 113.17
123.1 | 10111045T | (地砖楼地面 水泥砂浆结合层 不勾缝 周长1600mm以内) | m2 | 21.3 | 43.28 | 45.46 |  | 0.56 | 8.65 | 5.88 |  | 9.34 | 113.17
124 | 010904002003 | 楼（地）面涂膜防水 (1)涂膜厚度、遍数:1.5厚聚氨酯防水层 (2)详11J930-地16/G7 | m2 | 21.3 | 4.65 | 27.95 |  |  | 3.16 | 2.15 |  | 3.41 | 41.32
124.1 | 10109082T | 涂料防水(聚氨脂防水涂膜1.5mm厚 平面) | m2 | 21.3 | 4.65 | 27.95 |  |  | 3.16 | 2.15 |  | 3.41 | 41.32
125 | 011101001003 | 水泥砂浆楼地面 (1)找平层厚度、砂浆配合比:30厚1:3水泥砂浆找坡层-详11J930-地16/G7 | m2 | 21.3 | 18.33 | 10.57 |  | 0.89 | 2.89 | 1.96 |  | 3.12 | 37.76
125.1 | 10111002T | 水泥砂浆找平层(在混凝土 或硬基层面上 30mm厚) | m2 | 21.3 | 18.33 | 10.57 |  | 0.89 | 2.89 | 1.96 |  | 3.12 | 37.76
126 | 011102003010 | 块料楼地面 (1)8~10厚地砖，干水泥擦缝 (2)2.20厚1:3千硬性水泥砂浆结合层，表面撤水泥粉 (3)水泥浆一道(内掺建筑胶) | m2 | 79.05 | 43.28 | 45.46 |  | 0.56 | 8.65 | 5.88 |  | 9.34 | 113.17
分部分项工程量清单综合单价分析表
工程名称：常太社区移民便民中心修缮 | [11 empty] | 第23页 共45页
序号 | 项目编码 | 项目名称及特征描述 | 单位 | 工程量 | 综合单价组成(元) | [7 empty] | 综合单价 (元)
[5 empty] | 人工费 | 材料费 | 其中： 设备费 | 施工机具使用费 | 企业管理费 | 利润 | 规费 | 税金
(4)详11J930-地13/G6
126.1 | 10111045T | (地砖楼地面 水泥砂浆结合层 不勾缝 周长1600mm以内) | m2 | 79.05 | 43.28 | 45.46 |  | 0.56 | 8.65 | 5.88 |  | 9.34 | 113.17
127 | 011107001003 | 石材台阶面 (1)30厚大理石踏步 (2)20厚1:3干硬性水泥砂浆 (3)水泥浆一道（内掺建筑胶） (4)详PM-29 | m2 | 5.52 | 81.1 | 299.62 |  | 0.76 | 36.97 | 25.11 |  | 39.92 | 483.48
127.1 | 10111106T | 石材(石板材整体楼梯(水泥砂浆结合层)) | m2 | 5.52 | 81.1 | 299.62 |  | 0.76 | 36.97 | 25.11 |  | 39.92 | 483.48
128 | 011102001002 | 石材楼地面 (1)600×600×30厚大理石地面(设置在楼道平台处) (2)20厚1:3干硬性水泥砂浆结合层,表面撒水泥粉 (3)水泥浆一道(内惨建筑胶) | m2 | 2.88 | 50.95 | 214.82 |  | 0.56 | 25.81 | 17.53 |  | 27.87 | 337.54
128.1 | 10111036T | 石板材楼地面 水泥砂浆结合层 单色 周长3200mm以内 | m2 | 2.88 | 50.95 | 214.82 |  | 0.56 | 25.81 | 17.53 |  | 27.87 | 337.54
天棚工程
129 | 011608001003 | 铲除油漆涂料面 (1)铲除部位名称:拆除天棚面涂料 | m2 | 110.386 | 4.25 |  |  |  | 0.41 | 0.28 |  | 0.44 | 5.38
129.1 | 10116083 | 铲除油漆涂料裱糊面(清除抹灰面油漆涂料) | m2 | 110.386 | 4.25 |  |  |  | 0.41 | 0.28 |  | 0.44 | 5.38
130 | 010103002034 | 余方弃置 (1)废弃料品种:土方 (2)运距:3km | m3 | 4.967 | 0.54 |  |  | 12.23 | 1.24 | 0.84 |  | 1.33 | 16.18
130.1 | 10101042 | 人工装车(土方) | m3 |  | 10.53 |  |  |  | 1.02 | 0.69 |  | 1.1 | 13.34
130.2 | 10101074 | 机械装土方(挖掘机装土方) | m3 | 4.967 | 0.36 |  |  | 2.75 | 0.3 | 0.2 |  | 0.32 | 3.93
130.3 | 10101086T | 自卸汽车运土(载重10t以外 运距3km以内) | m3 | 4.967 | 0.18 |  |  | 9.48 | 0.94 | 0.64 |  | 1.01 | 12.25
131 | 011406001018 | 抹灰面油漆涂料 (1)天棚面乳胶漆 (2)刮腻子两道 (3)一底两面 | m2 | 110.386 | 23.21 | 6.75 |  |  | 2.9 | 1.97 |  | 3.13 | 37.96
分部分项工程量清单综合单价分析表
工程名称：常太社区移民便民中心修缮 | [11 empty] | 第24页 共45页
序号 | 项目编码 | 项目名称及特征描述 | 单位 | 工程量 | 综合单价组成(元) | [7 empty] | 综合单价 (元)
[5 empty] | 人工费 | 材料费 | 其中： 设备费 | 施工机具使用费 | 企业管理费 | 利润 | 规费 | 税金
131.1 | 10114134 | 乳胶漆(室内 天棚面 二遍) | m2 | 110.386 | 23.21 | 6.75 |  |  | 2.9 | 1.97 |  | 3.13 | 37.96
132 | 011302001009 | 天棚吊顶 (1)u型轻钢龙骨 (2)300*300mm铝扣板吊顶 (3)详11J930-H39 | m2 | 4.23 | 38.07 | 103.6 |  | 2.23 | 13.94 | 9.47 |  | 15.05 | 182.36
132.1 | 10113021 | 装配式U型轻钢天棚龙骨(不上人型) 面层规格 600mm×600mm以上 平面 | m2 | 4.23 | 20.96 | 27.4 |  | 2.23 | 4.9 | 3.33 |  | 5.29 | 64.11
132.2 | 10113108T | 天棚面层(方形铝扣板300mm×300mm) | m2 | 4.23 | 17.11 | 76.2 |  |  | 9.04 | 6.14 |  | 9.76 | 118.25
四层 | [13 empty] | 分项工程(17房屋建筑与装饰)
拆除工程
133 | 011601001013 | 砖（石）砌体拆除 (1)砌体名称:拆除原有砖砌灶台 (2)砌体材质:实心砖 | m3 | 0.94 | 128.84 |  |  |  | 12.48 | 8.48 |  | 13.48 | 163.28
133.1 | 10116001 | 拆除砖（石）砌体(拆除砌体 标准砖) | m3 | 0.94 | 128.84 |  |  |  | 12.48 | 8.48 |  | 13.48 | 163.28
134 | 010103002041 | 余方弃置 (1)废弃料品种:石渣 (2)运距:3km | m3 | 0.94 | 0.66 |  |  | 23.19 | 2.31 | 1.57 |  | 2.49 | 30.21
134.1 | 10101156T | 自卸汽车运石碴(载重10t以外 运距3km以内) | m3 | 0.94 | 0.18 |  |  | 15.83 | 1.55 | 1.05 |  | 1.67 | 20.28
134.2 | 10101128 | 人工装、运石碴(人工装车 石碴) | m3 |  | 24.49 |  |  |  | 2.37 | 1.61 |  | 2.56 | 31.03
134.3 | 10101148 | 机械装石方(挖掘机装车 石碴) | m3 | 0.94 | 0.48 |  |  | 7.36 | 0.76 | 0.52 |  | 0.82 | 9.94
135 | 011601001014 | 砖（石）砌体拆除 (1)砌体名称:拆除原有砖砌台面 (2)砌体材质:实心砖 | m3 | 0.39 | 128.84 |  |  |  | 12.48 | 8.48 |  | 13.48 | 163.28
135.1 | 10116001 | 拆除砖（石）砌体(拆除砌体 标准砖) | m3 | 0.39 | 128.84 |  |  |  | 12.48 | 8.48 |  | 13.48 | 163.28
136 | 010103002042 | 余方弃置 (1)废弃料品种:石渣 (2)运距:3km | m3 | 0.39 | 0.66 |  |  | 23.19 | 2.31 | 1.57 |  | 2.49 | 30.23
136.1 | 10101156T | 自卸汽车运石碴(载重10t以外 运距3km以内) | m3 | 0.39 | 0.18 |  |  | 15.83 | 1.55 | 1.05 |  | 1.67 | 20.28
136.2 | 10101128 | 人工装、运石碴(人工装车 石碴) | m3 |  | 24.49 |  |  |  | 2.37 | 1.61 |  | 2.56 | 31.03
136.3 | 10101148 | 机械装石方(挖掘机装车 石碴) | m3 | 0.39 | 0.48 |  |  | 7.36 | 0.76 | 0.52 |  | 0.82 | 9.94
分部分项工程量清单综合单价分析表
工程名称：常太社区移民便民中心修缮 | [11 empty] | 第25页 共45页
序号 | 项目编码 | 项目名称及特征描述 | 单位 | 工程量 | 综合单价组成(元) | [7 empty] | 综合单价 (元)
[5 empty] | 人工费 | 材料费 | 其中： 设备费 | 施工机具使用费 | 企业管理费 | 利润 | 规费 | 税金
137 | 011610001016 | 门窗拆除 (1)构件名称:拆除整樘门窗 (2)门窗面积:面积小于2.5m2 | 樘 | 15 | 22.65 |  |  |  | 2.19 | 1.49 |  | 2.37 | 28.7
137.1 | 10116102 | 拆除门窗(拆除整樘门窗) | 樘 | 15 | 22.65 |  |  |  | 2.19 | 1.49 |  | 2.37 | 28.7
138 | 011610001017 | 门窗拆除 (1)构件名称:拆除整樘门窗 (2)门窗面积:面积大于2.5m2≤4m2 | 樘 | 5 | 29.44 |  |  |  | 2.85 | 1.94 |  | 3.08 | 37.31
138.1 | 10116102T | 拆除门窗(拆除整樘门窗) 面积在4m2以内 | 樘 | 5 | 29.44 |  |  |  | 2.85 | 1.94 |  | 3.08 | 37.31
139 | 010103002043 | 余方弃置 (1)废弃料品种:土方 (2)运距:3km | m3 | 5.243 | 0.54 |  |  | 12.23 | 1.24 | 0.84 |  | 1.33 | 16.18
139.1 | 10101042 | 人工装车(土方) | m3 |  | 10.53 |  |  |  | 1.02 | 0.69 |  | 1.1 | 13.34
139.2 | 10101074 | 机械装土方(挖掘机装土方) | m3 | 5.243 | 0.36 |  |  | 2.75 | 0.3 | 0.2 |  | 0.32 | 3.93
139.3 | 10101086T | 自卸汽车运土(载重10t以外 运距3km以内) | m3 | 5.243 | 0.18 |  |  | 9.48 | 0.94 | 0.64 |  | 1.01 | 12.25
新建工程
140 | 010401003018 | 实心砖墙 (1)砖品种、规格、强度等级:200厚实心砖-砖砌台面 (2)砂浆强度等级、配合比:M5水泥砂浆 | m3 | 0.329 | 330.83 | 236.11 |  | 4.75 | 55.4 | 37.63 |  | 59.82 | 724.54
140.1 | 10104001 | 实心砖墙(实心标准砖墙) | m3 | 0.329 | 330.83 | 236.11 |  | 4.75 | 55.4 | 37.63 |  | 59.82 | 724.54
141 | 010401003020 | 实心砖墙 (1)砖品种、规格、强度等级:200厚实心砖-砖砌墙体 (2)砂浆强度等级、配合比:M5水泥砂浆 | m3 | 2.784 | 330.83 | 236.11 |  | 4.75 | 55.4 | 37.63 |  | 59.82 | 724.54
141.1 | 10104001 | 实心砖墙(实心标准砖墙) | m3 | 2.784 | 330.83 | 236.11 |  | 4.75 | 55.4 | 37.63 |  | 59.82 | 724.54
142 | 010802001011 | 金属（塑钢）门 (1)门框、扇材质:铝合金平开门 (2)玻璃品种、厚度:6mm厚磨砂玻璃 | m2 | 5.25 | 86.26 | 407.7 |  | 3.49 | 48.2 | 32.74 |  | 52.06 | 630.45
142.1 | 10108017T | 铝合金门(铝合金平开门制作) | m2 | 5.25 | 41.88 | 377.28 |  | 3.49 | 40.95 | 27.82 |  | 44.23 | 535.65
142.2 | 10108019 | 铝合金门(铝合金平开门安装) | m2 | 5.25 | 44.38 | 30.42 |  |  | 7.25 | 4.92 |  | 7.83 | 94.8
分部分项工程量清单综合单价分析表
工程名称：常太社区移民便民中心修缮 | [11 empty] | 第26页 共45页
序号 | 项目编码 | 项目名称及特征描述 | 单位 | 工程量 | 综合单价组成(元) | [7 empty] | 综合单价 (元)
[5 empty] | 人工费 | 材料费 | 其中： 设备费 | 施工机具使用费 | 企业管理费 | 利润 | 规费 | 税金
143 | 010801001004 | 木质门 (1)新建复合木门 | m2 | 14.58 | 69.72 | 830.81 |  |  | 87.26 | 59.27 |  | 94.22 | 1141.26
143.1 | 10108001 | 成品木门安装(成品复合木门扇安装) | m2 | 14.58 | 49.13 | 689.51 |  |  | 71.57 | 48.61 |  | 77.29 | 936.11
143.2 | 10108003 | 成品木门安装(成品木门框安装) | m | 37.8 | 7.94 | 54.5 |  |  | 6.05 | 4.11 |  | 6.53 | 79.13
144 | 010503005007 | 过梁 (1)混凝土种类（商品混凝土、现场拌制，泵送、非泵送）:预拌非泵送混凝土 (2)混凝土强度等级:C20 | m3 | 0.316 | 263.72 | 371.17 |  |  | 61.52 | 41.78 |  | 66.44 | 804.63
144.1 | 10105020T | C20预拌非泵送普通混凝土(过梁) | m3 | 0.316 | 263.72 | 371.17 |  |  | 61.52 | 41.78 |  | 66.44 | 804.63
145 | 010401003019 | 实心砖墙 (1)砖品种、规格、强度等级:200厚实心砖-过梁顶部封堵 (2)砂浆强度等级、配合比:M5水泥砂浆 | m3 | 0.752 | 330.83 | 236.11 |  | 4.75 | 55.4 | 37.63 |  | 59.82 | 724.54
145.1 | 10104001 | 实心砖墙(实心标准砖墙) | m3 | 0.752 | 330.83 | 236.11 |  | 4.75 | 55.4 | 37.63 |  | 59.82 | 724.54
146 | 010807001004 | 金属（塑钢、断桥）窗 (1)框、扇材质:铝合金推拉窗 (2)玻璃品种、厚度:6厚钢化玻璃 | m2 | 22.36 | 78.13 | 245.52 |  | 3.6 | 31.71 | 21.54 |  | 34.25 | 414.75
146.1 | 10108071 | 铝合金窗(铝合金推拉窗制作) | m2 | 22.36 | 41.88 | 212.99 |  | 3.6 | 25.05 | 17.01 |  | 27.05 | 327.58
146.2 | 10108075 | 铝合金窗(铝合金推拉窗安装) | m2 | 22.36 | 36.25 | 32.53 |  |  | 6.66 | 4.53 |  | 7.2 | 87.17
墙面工程
147 | 011604002005 | 立面抹灰层拆除 (1)拆除部位:拆除墙面原有水泥砂浆层 | m2 | 336.832 | 15.46 |  |  |  | 1.5 | 1.02 |  | 1.62 | 19.6
147.1 | 10116046 | 拆除墙面装饰层(拆除墙柱面 水泥及混合砂浆面) | m2 | 336.832 | 15.46 |  |  |  | 1.5 | 1.02 |  | 1.62 | 19.6
148 | 010103002044 | 余方弃置 (1)废弃料品种:土方 (2)运距:3km | m3 | 15.157 | 0.54 |  |  | 12.23 | 1.24 | 0.84 |  | 1.33 | 16.18
148.1 | 10101042 | 人工装车(土方) | m3 |  | 10.53 |  |  |  | 1.02 | 0.69 |  | 1.1 | 13.34
148.2 | 10101074 | 机械装土方(挖掘机装土方) | m3 | 15.157 | 0.36 |  |  | 2.75 | 0.3 | 0.2 |  | 0.32 | 3.93
148.3 | 10101086T | 自卸汽车运土(载重10t以外 运距3km以内) | m3 | 15.157 | 0.18 |  |  | 9.48 | 0.94 | 0.64 |  | 1.01 | 12.25
分部分项工程量清单综合单价分析表
工程名称：常太社区移民便民中心修缮 | [11 empty] | 第27页 共45页
序号 | 项目编码 | 项目名称及特征描述 | 单位 | 工程量 | 综合单价组成(元) | [7 empty] | 综合单价 (元)
[5 empty] | 人工费 | 材料费 | 其中： 设备费 | 施工机具使用费 | 企业管理费 | 利润 | 规费 | 税金
149 | 011201004024 | 立面砂浆找平层 (1)界面剂类型:108胶素水泥浆一道 (2)找平层砂浆厚度、配合比:10厚1:0.3:3水泥石灰膏砂浆打底扫毛、6厚1:0.3:2.5水泥石灰膏砂浆找平层 | m2 | 244.281 | 24.88 | 8.83 |  | 0.41 | 3.31 | 2.25 |  | 3.57 | 43.25
149.1 | 10112013T | 内墙面水泥砂浆找平抹灰(砖墙、混凝土墙 16mm厚) | m2 | 244.281 | 22.48 | 7.63 |  | 0.41 | 2.96 | 2.01 |  | 3.19 | 38.68
149.2 | 10112059 | 界面剂、铺网(素水泥浆界面剂) | m2 | 244.281 | 2.4 | 1.2 |  |  | 0.35 | 0.24 |  | 0.38 | 4.57
150 | 011406001023 | 抹灰面油漆涂料 (1)腻子种类、遍数:刮腻子三道 (2)油漆涂料品种、遍数（或厚度）:乳胶漆一底两面 | m2 | 244.281 | 25.59 | 7.8 |  |  | 3.23 | 2.2 |  | 3.5 | 42.32
150.1 | 10114133 | 乳胶漆(室内 墙面 二遍) | m2 | 244.281 | 19.51 | 6.75 |  |  | 2.54 | 1.73 |  | 2.75 | 33.28
150.2 | 10114175 | 腻子及其他(刮腻子 每增减一遍) | m2 | 244.281 | 6.08 | 1.05 |  |  | 0.69 | 0.47 |  | 0.75 | 9.04
151 | 011201004025 | 立面砂浆找平层 (1)找平层砂浆厚度、配合比:6厚1:2.5水泥砂浆找平12厚1:3水泥砂浆找平扫毛或划出纹道 | m2 | 27.47 | 22.48 | 6.5 |  | 0.41 | 2.85 | 1.93 |  | 3.08 | 37.25
151.1 | 10112013T | 内墙面水泥砂浆找平抹灰(砖墙、混凝土墙 9+5mm厚) | m2 | 27.47 | 22.48 | 6.5 |  | 0.41 | 2.85 | 1.93 |  | 3.08 | 37.25
152 | 011406001024 | 抹灰面油漆涂料 (1)腻子种类、遍数:刮腻子两道 (2)油漆涂料品种、遍数（或厚度）:丙烯酸涂料两遍 | m2 | 27.47 | 19.55 | 19.01 |  |  | 3.74 | 2.54 |  | 4.04 | 48.88
152.1 | 10114156 | 外墙丙烯酸酯涂料(墙面 二遍) | m2 | 27.47 | 19.55 | 19.01 |  |  | 3.74 | 2.54 |  | 4.04 | 48.88
153 | 011201004026 | 立面砂浆找平层 (1)扶手 (2)找平层砂浆厚度、配合比:6厚1:2.5水泥砂浆找平12厚1:3水泥砂浆找平扫毛或划出纹道 | m2 | 12.084 | 22.48 | 6.5 |  | 0.41 | 2.85 | 1.93 |  | 3.08 | 37.25
153.1 | 10112013T | 内墙面水泥砂浆找平抹灰(砖墙、混凝土墙 9+5mm厚) | m2 | 12.084 | 22.48 | 6.5 |  | 0.41 | 2.85 | 1.93 |  | 3.08 | 37.25
分部分项工程量清单综合单价分析表
工程名称：常太社区移民便民中心修缮 | [11 empty] | 第28页 共45页
序号 | 项目编码 | 项目名称及特征描述 | 单位 | 工程量 | 综合单价组成(元) | [7 empty] | 综合单价 (元)
[5 empty] | 人工费 | 材料费 | 其中： 设备费 | 施工机具使用费 | 企业管理费 | 利润 | 规费 | 税金
154 | 011406001025 | 抹灰面油漆涂料 (1)扶手 (2)腻子种类、遍数:刮腻子两道 (3)油漆涂料品种、遍数（或厚度）:丙烯酸涂料两遍 | m2 | 12.084 | 19.55 | 19.01 |  |  | 3.74 | 2.54 |  | 4.04 | 48.88
154.1 | 10114156 | 外墙丙烯酸酯涂料(墙面 二遍) | m2 | 12.084 | 19.55 | 19.01 |  |  | 3.74 | 2.54 |  | 4.04 | 48.88
155 | 011105003004 | 块料踢脚线 (1)踢脚线高度:120mm (2)粘贴层厚度、材料种类:10厚1:2水泥砂浆 (3)面层材料品种、规格、颜色:10厚彩色釉面砖 | m2 | 11.465 | 92.82 | 60.38 |  | 0.66 | 14.91 | 10.13 |  | 16.1 | 195
155.1 | 10111098 | 楼地面地砖踢脚板(10厚水泥砂浆结合层) | m2 | 11.465 | 92.82 | 60.38 |  | 0.66 | 14.91 | 10.13 |  | 16.1 | 195
156 | 011204003004 | 块料墙面 (1)1:1彩色水泥细砂砂浆(白水泥擦缝)或专用勾缝剂勾缝2.5~7厚面砖(粘贴前先将面砖漫水2h以上) (2)4厚强力胶粉泥粘结层，揉挤压实 (3)1.5厚聚合物水泥基复合防水涂料防水层(或按工程设计) | m2 | 42.362 | 54.72 | 76 |  |  | 12.67 | 8.6 |  | 13.68 | 165.67
156.1 | 10112079T | 内墙面面砖(每块面积≤0.20m2 粉状型建筑胶贴剂粘贴) | m2 | 42.362 | 54.72 | 76 |  |  | 12.67 | 8.6 |  | 13.68 | 165.67
157 | 011201004027 | 立面砂浆找平层 (1)找平层砂浆厚度、配合比:9厚1:3水泥砂浆打底压实抹平 | m2 | 42.362 | 22.48 | 3.15 |  | 0.41 | 2.52 | 1.71 |  | 2.72 | 32.99
157.1 | 10112013T | 内墙面水泥砂浆找平抹灰(砖墙、混凝土墙 9+5mm厚) | m2 | 42.362 | 22.48 | 3.15 |  | 0.41 | 2.52 | 1.71 |  | 2.72 | 32.99
158 | 010903002004 | 墙面涂膜防水 (1)涂膜厚度、遍数:1.5厚聚合物水泥基防水涂料 | m2 | 42.362 | 8.42 | 25.66 |  |  | 3.3 | 2.24 |  | 3.57 | 43.19
158.1 | 10109087T | 涂料防水(聚合物水泥防水涂料1.5mm厚 立面) | m2 | 42.362 | 8.42 | 25.66 |  |  | 3.3 | 2.24 |  | 3.57 | 43.19
地面工程
分部分项工程量清单综合单价分析表
工程名称：常太社区移民便民中心修缮 | [11 empty] | 第29页 共45页
序号 | 项目编码 | 项目名称及特征描述 | 单位 | 工程量 | 综合单价组成(元) | [7 empty] | 综合单价 (元)
[5 empty] | 人工费 | 材料费 | 其中： 设备费 | 施工机具使用费 | 企业管理费 | 利润 | 规费 | 税金
159 | 01BC011 | 地面打磨 (1)原有地面打磨 | m2 | 96.862 |  | 5 |  |  | 0.48 | 0.33 |  | 0.52 | 6.33
159.1 | 101BC002T | 地面打磨 | m2 | 96.862 |  | 5 |  |  | 0.48 | 0.33 |  | 0.52 | 6.33
160 | 011605001004 | 平面块料拆除 (1)拆除原有地砖及结合层 | m2 | 7.926 | 9.08 |  |  |  | 0.88 | 0.6 |  | 0.95 | 11.51
160.1 | 10116040 | 拆除地面装饰层(拆除块料面层 含结合层) | m2 | 7.926 | 9.08 |  |  |  | 0.88 | 0.6 |  | 0.95 | 11.51
161 | 010103002045 | 余方弃置 (1)废弃料品种:土方 (2)运距:3km | m3 | 0.301 | 0.54 |  |  | 12.23 | 1.24 | 0.84 |  | 1.33 | 16.18
161.1 | 10101042 | 人工装车(土方) | m3 |  | 10.53 |  |  |  | 1.02 | 0.69 |  | 1.1 | 13.34
161.2 | 10101074 | 机械装土方(挖掘机装土方) | m3 | 0.301 | 0.36 |  |  | 2.75 | 0.3 | 0.2 |  | 0.32 | 3.93
161.3 | 10101086T | 自卸汽车运土(载重10t以外 运距3km以内) | m3 | 0.301 | 0.18 |  |  | 9.48 | 0.94 | 0.64 |  | 1.01 | 12.25
162 | 011102003013 | 块料楼地面 (1)8~10厚地砖，干水泥擦缝 (2)2.20厚1:3千硬性水泥砂浆结合层，表面撤水泥粉 (3)水泥浆一道(内掺建筑胶) (4)详11J930-地16/G7 | m2 | 21.3 | 43.28 | 45.46 |  | 0.56 | 8.65 | 5.88 |  | 9.34 | 113.17
162.1 | 10111045T | (地砖楼地面 水泥砂浆结合层 不勾缝 周长1600mm以内) | m2 | 21.3 | 43.28 | 45.46 |  | 0.56 | 8.65 | 5.88 |  | 9.34 | 113.17
163 | 010904002004 | 楼（地）面涂膜防水 (1)涂膜厚度、遍数:1.5厚聚氨酯防水层 (2)详11J930-地16/G7 | m2 | 21.3 | 4.65 | 27.95 |  |  | 3.16 | 2.15 |  | 3.41 | 41.32
163.1 | 10109082T | 涂料防水(聚氨脂防水涂膜1.5mm厚 平面) | m2 | 21.3 | 4.65 | 27.95 |  |  | 3.16 | 2.15 |  | 3.41 | 41.32
164 | 011101001004 | 水泥砂浆楼地面 (1)找平层厚度、砂浆配合比:30厚1:3水泥砂浆找坡层-详11J930-地16/G7 | m2 | 21.3 | 18.33 | 10.57 |  | 0.89 | 2.89 | 1.96 |  | 3.12 | 37.76
164.1 | 10111002T | 水泥砂浆找平层(在混凝土 或硬基层面上 30mm厚) | m2 | 21.3 | 18.33 | 10.57 |  | 0.89 | 2.89 | 1.96 |  | 3.12 | 37.76
165 | 011102003014 | 块料楼地面 (1)8~10厚地砖，干水泥擦缝 | m2 | 79.05 | 43.28 | 45.46 |  | 0.56 | 8.65 | 5.88 |  | 9.34 | 113.17
分部分项工程量清单综合单价分析表
工程名称：常太社区移民便民中心修缮 | [11 empty] | 第30页 共45页
序号 | 项目编码 | 项目名称及特征描述 | 单位 | 工程量 | 综合单价组成(元) | [7 empty] | 综合单价 (元)
[5 empty] | 人工费 | 材料费 | 其中： 设备费 | 施工机具使用费 | 企业管理费 | 利润 | 规费 | 税金
(2)2.20厚1:3千硬性水泥砂浆结合层，表面撤水泥粉 (3)水泥浆一道(内掺建筑胶) (4)详11J930-地13/G6
165.1 | 10111045T | (地砖楼地面 水泥砂浆结合层 不勾缝 周长1600mm以内) | m2 | 79.05 | 43.28 | 45.46 |  | 0.56 | 8.65 | 5.88 |  | 9.34 | 113.17
166 | 011107001004 | 石材台阶面 (1)30厚大理石踏步 (2)20厚1:3干硬性水泥砂浆 (3)水泥浆一道（内掺建筑胶） (4)详PM-29 | m2 | 5.52 | 81.1 | 299.62 |  | 0.76 | 36.97 | 25.11 |  | 39.92 | 483.48
166.1 | 10111106T | 石材(石板材整体楼梯(水泥砂浆结合层)) | m2 | 5.52 | 81.1 | 299.62 |  | 0.76 | 36.97 | 25.11 |  | 39.92 | 483.48
167 | 011102001003 | 石材楼地面 (1)600×600×30厚大理石地面(设置在楼道平台处) (2)20厚1:3干硬性水泥砂浆结合层,表面撒水泥粉 (3)水泥浆一道(内惨建筑胶) | m2 | 2.88 | 50.95 | 214.82 |  | 0.56 | 25.81 | 17.53 |  | 27.87 | 337.54
167.1 | 10111036T | 石板材楼地面 水泥砂浆结合层 单色 周长3200mm以内 | m2 | 2.88 | 50.95 | 214.82 |  | 0.56 | 25.81 | 17.53 |  | 27.87 | 337.54
天棚工程
168 | 011608001004 | 铲除油漆涂料面 (1)铲除部位名称:拆除天棚面涂料 | m2 | 110.386 | 4.25 |  |  |  | 0.41 | 0.28 |  | 0.44 | 5.38
168.1 | 10116083 | 铲除油漆涂料裱糊面(清除抹灰面油漆涂料) | m2 | 110.386 | 4.25 |  |  |  | 0.41 | 0.28 |  | 0.44 | 5.38
169 | 010103002046 | 余方弃置 (1)废弃料品种:土方 (2)运距:3km | m3 | 4.967 | 0.54 |  |  | 12.23 | 1.24 | 0.84 |  | 1.33 | 16.18
169.1 | 10101042 | 人工装车(土方) | m3 |  | 10.53 |  |  |  | 1.02 | 0.69 |  | 1.1 | 13.34
169.2 | 10101074 | 机械装土方(挖掘机装土方) | m3 | 4.967 | 0.36 |  |  | 2.75 | 0.3 | 0.2 |  | 0.32 | 3.93
169.3 | 10101086T | 自卸汽车运土(载重10t以外 运距3km以内) | m3 | 4.967 | 0.18 |  |  | 9.48 | 0.94 | 0.64 |  | 1.01 | 12.25
170 | 011406001026 | 抹灰面油漆涂料 (1)天棚面乳胶漆 | m2 | 110.386 | 23.21 | 6.75 |  |  | 2.9 | 1.97 |  | 3.13 | 37.96
分部分项工程量清单综合单价分析表
工程名称：常太社区移民便民中心修缮 | [11 empty] | 第31页 共45页
序号 | 项目编码 | 项目名称及特征描述 | 单位 | 工程量 | 综合单价组成(元) | [7 empty] | 综合单价 (元)
[5 empty] | 人工费 | 材料费 | 其中： 设备费 | 施工机具使用费 | 企业管理费 | 利润 | 规费 | 税金
(2)刮腻子两道 (3)一底两面
170.1 | 10114134 | 乳胶漆(室内 天棚面 二遍) | m2 | 110.386 | 23.21 | 6.75 |  |  | 2.9 | 1.97 |  | 3.13 | 37.96
171 | 011302001010 | 天棚吊顶 (1)u型轻钢龙骨 (2)300*300mm铝扣板吊顶 (3)详11J930-H39 | m2 | 4.23 | 38.07 | 103.6 |  | 2.23 | 13.94 | 9.47 |  | 15.05 | 182.36
171.1 | 10113021 | 装配式U型轻钢天棚龙骨(不上人型) 面层规格 600mm×600mm以上 平面 | m2 | 4.23 | 20.96 | 27.4 |  | 2.23 | 4.9 | 3.33 |  | 5.29 | 64.11
171.2 | 10113108T | 天棚面层(方形铝扣板300mm×300mm) | m2 | 4.23 | 17.11 | 76.2 |  |  | 9.04 | 6.14 |  | 9.76 | 118.25
五层 | [13 empty] | 分项工程(17房屋建筑与装饰)
拆除工程
172 | 011601001017 | 砖（石）砌体拆除 (1)砌体名称:拆除砖砌水塔 (2)砌体材质:实心砖 | m3 | 5.5 | 128.84 |  |  |  | 12.48 | 8.48 |  | 13.48 | 163.28
172.1 | 10116001 | 拆除砖（石）砌体(拆除砌体 标准砖) | m3 | 5.5 | 128.84 |  |  |  | 12.48 | 8.48 |  | 13.48 | 163.28
173 | 010103002053 | 余方弃置 (1)废弃料品种:石渣 (2)运距:3km | m3 | 5.5 | 0.66 |  |  | 23.19 | 2.31 | 1.57 |  | 2.49 | 30.22
173.1 | 10101156T | 自卸汽车运石碴(载重10t以外 运距3km以内) | m3 | 5.5 | 0.18 |  |  | 15.83 | 1.55 | 1.05 |  | 1.67 | 20.28
173.2 | 10101128 | 人工装、运石碴(人工装车 石碴) | m3 |  | 24.49 |  |  |  | 2.37 | 1.61 |  | 2.56 | 31.03
173.3 | 10101148 | 机械装石方(挖掘机装车 石碴) | m3 | 5.5 | 0.48 |  |  | 7.36 | 0.76 | 0.52 |  | 0.82 | 9.94
新建工程
174 | 011101006001 | 平面砂浆找平层 (1)找平层厚度、砂浆配合比:20厚1:3水泥砂浆找平层 | m2 | 144.494 | 13.9 | 7.14 |  | 0.56 | 2.09 | 1.42 |  | 2.26 | 27.37
174.1 | 10111002 | 水泥砂浆找平层(在混凝土 或硬基层面上 20mm厚) | m2 | 144.494 | 13.9 | 7.14 |  | 0.56 | 2.09 | 1.42 |  | 2.26 | 27.37
175 | 010902002001 | 屋面涂膜防水 (1)1.2厚聚氨酯防水层 | m2 | 144.494 | 3.86 | 22.69 |  |  | 2.57 | 1.75 |  | 2.78 | 33.65
分部分项工程量清单综合单价分析表
工程名称：常太社区移民便民中心修缮 | [11 empty] | 第32页 共45页
序号 | 项目编码 | 项目名称及特征描述 | 单位 | 工程量 | 综合单价组成(元) | [7 empty] | 综合单价 (元)
[5 empty] | 人工费 | 材料费 | 其中： 设备费 | 施工机具使用费 | 企业管理费 | 利润 | 规费 | 税金
175.1 | 10109082T | 涂料防水(聚氨脂防水涂膜1.2mm厚 平面) | m2 | 144.494 | 3.86 | 22.69 |  |  | 2.57 | 1.75 |  | 2.78 | 33.65
176 | 011001001001 | 保温隔热屋面 (1)50厚泡沫玻璃板 | m2 | 144.494 | 4.93 | 11.65 |  |  | 1.61 | 1.09 |  | 1.74 | 21.02
176.1 | 10110001T | 保温隔热屋面(泡沫混凝土块100mm厚) | m2 | 144.494 | 4.93 | 11.65 |  |  | 1.61 | 1.09 |  | 1.74 | 21.02
177 | 011101006002 | 平面砂浆找平层 (1)30厚LC5.0轻集料混凝土2%找坡层 | m2 | 144.494 | 1.59 | 13.47 |  |  | 1.46 | 0.99 |  | 1.58 | 19.08
177.1 | 10104081 | LC7.5轻骨料混凝土垫层 | m3 | 4.335 | 52.91 | 448.86 |  |  | 48.62 | 33.02 |  | 52.51 | 635.92
178 | 011101006003 | 平面砂浆找平层 (1)找平层厚度、砂浆配合比:20厚1:3水泥砂浆找平层 | m2 | 144.494 | 13.9 | 7.14 |  | 0.56 | 2.09 | 1.42 |  | 2.26 | 27.37
178.1 | 10111002 | 水泥砂浆找平层(在混凝土 或硬基层面上 20mm厚) | m2 | 144.494 | 13.9 | 7.14 |  | 0.56 | 2.09 | 1.42 |  | 2.26 | 27.37
179 | 010902001001 | 屋面卷材防水 (1)3厚SBS改性沥青防水卷材 | m2 | 144.494 | 9.57 | 29.11 |  |  | 3.75 | 2.55 |  | 4.05 | 49.03
179.1 | 10109045 | 卷材防水(改性沥青卷材 热熔法一层 平面) | m2 | 144.494 | 9.57 | 29.11 |  |  | 3.75 | 2.55 |  | 4.05 | 49.03
180 | 011101006004 | 平面砂浆找平层 (1)找平层厚度、砂浆配合比:10厚1:3水泥砂浆找平层 | m2 | 144.494 | 9.48 | 3.71 |  | 0.23 | 1.3 | 0.88 |  | 1.4 | 17
180.1 | 10111002T | 水泥砂浆找平层(在混凝土 或硬基层面上 10mm厚) | m2 | 144.494 | 9.48 | 3.71 |  | 0.23 | 1.3 | 0.88 |  | 1.4 | 17
181 | 011101003001 | 细石混凝土楼地面 (1)40厚C20细石混凝土保护层 | m2 | 144.494 | 20.48 | 17.3 |  | 0.9 | 3.75 | 2.55 |  | 4.05 | 49.03
181.1 | 10111027T | 细石混凝土楼地面(40mm厚) | m2 | 144.494 | 20.48 | 17.3 |  | 0.9 | 3.75 | 2.55 |  | 4.05 | 49.03
182 | 010515003001 | 钢筋网片 (1)6一级钢筋，双向中距150，钢筋网片绑扎或电焊 | t | 0.428 | 1587.24 | 3506.12 |  | 150.75 | 508.15 | 345.14 |  | 548.77 | 6646.17
182.1 | 10105127 | 钢筋网片 | t | 0.428 | 1587.24 | 3506.12 |  | 150.75 | 508.15 | 345.14 |  | 548.77 | 6646.17
室外总体工程 | [13 empty] | 单位工程(17房屋建筑与装饰)
总体道路 | [13 empty] | 分项工程(17房屋建筑与装饰)
路面硬化
分部分项工程量清单综合单价分析表
工程名称：常太社区移民便民中心修缮 | [11 empty] | 第33页 共45页
序号 | 项目编码 | 项目名称及特征描述 | 单位 | 工程量 | 综合单价组成(元) | [7 empty] | 综合单价 (元)
[5 empty] | 人工费 | 材料费 | 其中： 设备费 | 施工机具使用费 | 企业管理费 | 利润 | 规费 | 税金
183 | 040203007001 | 水泥混凝土 (1)厚度:15Cm (2)混凝土强度等级:C30 | m2 | 133.045 | 14.24 | 64.02 |  | 0.28 | 5.33 | 5.03 |  | 8 | 96.9
183.1 | 40203041T | C30水泥预拌非泵送普通混凝土路面(厚度15cm) | m2 | 133.045 | 14.24 | 64.02 |  | 0.28 | 5.33 | 5.03 |  | 8 | 96.9
183.2 | 40202056T | 水泥稳定粒料水泥稳定层(摊铺机摊铺 厚度15cm) | m2 |  | 2.8 | 42.9 |  | 3.05 | 3.31 | 3.12 |  | 4.97 | 60.15
183.3 | 40202040 | 级配碎石底层(厚度10cm) | m2 |  | 2.69 | 14.93 |  | 1.89 | 1.32 | 1.25 |  | 1.99 | 24.07
184 | 040202015001 | 水泥稳定碎（砾）石 (1)水泥含量:5% (2)石料规格:碎石 | m2 | 133.045 | 2.8 | 42.9 |  | 3.05 | 3.31 | 3.12 |  | 4.97 | 60.15
184.1 | 40202056T | 水泥稳定层(摊铺机摊铺 厚度15cm) | m2 | 133.045 | 2.8 | 42.9 |  | 3.05 | 3.31 | 3.12 |  | 4.97 | 60.15
185 | 040202011001 | 碎石 (1)厚度:10cm (2)石料规格:级配碎石 | m2 | 133.045 | 2.69 | 14.93 |  | 1.89 | 1.32 | 1.25 |  | 1.99 | 24.07
185.1 | 40202040 | 级配碎石底层(厚度10cm) | m2 | 133.045 | 2.69 | 14.93 |  | 1.89 | 1.32 | 1.25 |  | 1.99 | 24.07
186 | 011604002002 | 立面抹灰层拆除 (1)拆除部位:拆除墙面原有水泥砂浆层 | m2 | 46.02 | 15.46 |  |  |  | 1.05 | 0.99 |  | 1.58 | 19.08
186.1 | 10116046 | 拆除墙面装饰层(拆除墙柱面 水泥及混合砂浆面) | m2 | 46.02 | 15.46 |  |  |  | 1.05 | 0.99 |  | 1.58 | 19.08
187 | 010103002008 | 余方弃置 (1)废弃料品种:土方 (2)运距:3km | m3 | 2.071 | 0.54 |  |  | 11.72 | 0.84 | 0.79 |  | 1.25 | 15.14
187.1 | 10101075 | 机械装土方(装载机装土方) | m3 | 2.071 | 0.36 |  |  | 2.24 | 0.18 | 0.17 |  | 0.27 | 3.22
187.2 | 10101086T | 自卸汽车运土(载重10t以外 运距3km以内) | m3 | 2.071 | 0.18 |  |  | 9.48 | 0.66 | 0.62 |  | 0.98 | 11.92
188 | 011201004004 | 立面砂浆找平层 (1)找平层砂浆厚度、配合比:6厚1:2.5水泥砂浆找平12厚1:3水泥砂浆找平扫毛或划出纹道 | m2 | 46.02 | 39.96 | 6.79 |  | 0.45 | 3.2 | 3.02 |  | 4.81 | 58.23
188.1 | 10112013T | 内墙面水泥砂浆找平抹灰(砖墙、混凝土墙 9+5mm厚) | m2 |  | 22.48 | 6.5 |  | 0.41 | 2 | 1.88 |  | 2.99 | 36.26
分部分项工程量清单综合单价分析表
工程名称：常太社区移民便民中心修缮 | [11 empty] | 第34页 共45页
序号 | 项目编码 | 项目名称及特征描述 | 单位 | 工程量 | 综合单价组成(元) | [7 empty] | 综合单价 (元)
[5 empty] | 人工费 | 材料费 | 其中： 设备费 | 施工机具使用费 | 企业管理费 | 利润 | 规费 | 税金
188.2 | 10112018T | 外墙面水泥砂浆找平抹灰(砖墙、混凝土墙 9+5mm厚) | m2 | 46.02 | 39.96 | 6.79 |  | 0.45 | 3.2 | 3.02 |  | 4.81 | 58.23
189 | 011406001003 | 抹灰面油漆涂料 (1)腻子种类、遍数:刮腻子两道 (2)油漆涂料品种、遍数（或厚度）:丙烯酸涂料两遍 | m2 | 46.02 | 19.55 | 19.01 |  |  | 2.62 | 2.47 |  | 3.93 | 47.58
189.1 | 10114156 | 外墙丙烯酸酯涂料(墙面 二遍) | m2 | 46.02 | 19.55 | 19.01 |  |  | 2.62 | 2.47 |  | 3.93 | 47.58
安装工程 | [13 empty] | 单位工程(17安装)
电气工程 | [13 empty] | 分项工程(17安装)
190 | 030404017005 | 配电箱 (1)名称:成套配电箱 APL1 (2)安装方式:墙面暗装 | 台 | 1 | 158.6 | 3020.47 |  |  | 308.05 | 209.23 |  | 332.67 | 4029.02
190.1 | 30402077 | 成套配电箱 APL1 | 台 | 1 | 158.6 | 3020.47 |  |  | 308.05 | 209.23 |  | 332.67 | 4029.02
191 | 030404017006 | 配电箱 (1)名称:成套配电箱 APL2 (2)安装方式:墙面暗装 | 台 | 1 | 123.38 | 1000.85 |  |  | 108.94 | 73.99 |  | 117.64 | 1424.8
191.1 | 30402076 | 成套配电箱 APL2 | 台 | 1 | 123.38 | 1000.85 |  |  | 108.94 | 73.99 |  | 117.64 | 1424.8
192 | 030404017007 | 配电箱 (1)名称:成套配电箱 APL3 (2)安装方式:墙面暗装 | 台 | 1 | 123.38 | 1000.85 |  |  | 108.94 | 73.99 |  | 117.64 | 1424.8
192.1 | 30402076 | 成套配电箱 APL3 | 台 | 1 | 123.38 | 1000.85 |  |  | 108.94 | 73.99 |  | 117.64 | 1424.8
193 | 030404017008 | 配电箱 (1)名称:成套配电箱 APL4 (2)安装方式:墙面暗装 | 台 | 1 | 123.38 | 1000.85 |  |  | 108.94 | 73.99 |  | 117.64 | 1424.8
193.1 | 30402076 | 成套配电箱 APL4 | 台 | 1 | 123.38 | 1000.85 |  |  | 108.94 | 73.99 |  | 117.64 | 1424.8
194 | 030411002003 | 线槽 (1)塑料线槽敷设 PR24*14 | m | 474.891 | 9.55 | 3.85 |  |  | 1.3 | 0.88 |  | 1.4 | 16.98
194.1 | 30412244T | 塑料线槽敷设 PR24*14 | m | 474.891 | 9.55 | 3.85 |  |  | 1.3 | 0.88 |  | 1.4 | 16.98
195 | 030411001005 | 配管 (1)材质:PC (2)规格:DN20 | m | 251.444 | 7.29 | 1.81 |  |  | 0.88 | 0.6 |  | 0.95 | 11.53
分部分项工程量清单综合单价分析表
工程名称：常太社区移民便民中心修缮 | [11 empty] | 第35页 共45页
序号 | 项目编码 | 项目名称及特征描述 | 单位 | 工程量 | 综合单价组成(元) | [7 empty] | 综合单价 (元)
[5 empty] | 人工费 | 材料费 | 其中： 设备费 | 施工机具使用费 | 企业管理费 | 利润 | 规费 | 税金
(3)名称:电工配管 PC20 (4)配置形式:砖、混凝土结构暗配
195.1 | 30412186T | 砖、混凝土结构暗配(外径≤20mm) | m | 251.444 | 7.29 | 1.81 |  |  | 0.88 | 0.6 |  | 0.95 | 11.53
196 | 030411001006 | 配管 (1)材质:PC (2)规格:DN25 (3)名称:电工配管 PC25 (4)配置形式:砖、混凝土结构暗配 | m | 368.944 | 6.84 | 2.29 |  |  | 0.88 | 0.6 |  | 0.95 | 11.56
196.1 | 30412187T | 砖、混凝土结构暗配(外径≤25mm) | m | 368.944 | 6.84 | 2.29 |  |  | 0.88 | 0.6 |  | 0.95 | 11.56
197 | 030411001007 | 配管 (1)材质:SC (2)规格:DN32 (3)名称:电工配管 SC32 (4)配置形式:砖、混凝土结构暗配 | m | 20.6 | 7.59 | 12.22 |  | 0.32 | 1.95 | 1.32 |  | 2.11 | 25.51
197.1 | 30412037 | 钢管敷设(砖、混凝土结构暗配 公称直径≤32mm) | m | 20.6 | 7.59 | 12.22 |  | 0.32 | 1.95 | 1.32 |  | 2.11 | 25.51
198 | 030411004003 | 配线 (1)名称:线槽配线 WDZ-BYJ2.5 | m | 1155.798 | 0.87 | 2.31 |  |  | 0.31 | 0.21 |  | 0.33 | 4.03
198.1 | 30413095T | 线槽配线 WDZ-BYJ2.5 | 单线 | 1155.798 | 0.87 | 2.31 |  |  | 0.31 | 0.21 |  | 0.33 | 4.03
199 | 030411004004 | 配线 (1)名称:线槽配线 WDZ-BYJ4 | m | 2203.331 | 0.98 | 3.52 |  |  | 0.44 | 0.3 |  | 0.47 | 5.71
199.1 | 30413096T | 线槽配线 WDZ-BYJ4 | 单线 | 2203.331 | 0.98 | 3.52 |  |  | 0.44 | 0.3 |  | 0.47 | 5.71
200 | 030408001001 | 电力电缆 (1)名称:室内铜芯电力电缆敷设 WDZ-YJY-5x6 | m | 36.715 | 3.25 | 33.44 |  | 1.18 | 3.67 | 2.49 |  | 3.96 | 47.99
200.1 | 30409135T | 室内铜芯电力电缆敷设 WDZ-YJY-5x6 五芯电力电缆敷设 | m | 36.715 | 3.25 | 33.44 |  | 1.18 | 3.67 | 2.49 |  | 3.96 | 47.99
201 | 030413002004 | 凿(压)槽 (1)名称:电工管凿槽 | m | 516.982 | 4.82 | 5.42 |  |  | 0.99 | 0.67 |  | 1.07 | 12.97
201.1 | 31011156T | 砖结构(宽mm×深mm70×70) | m | 516.982 | 4.82 | 5.42 |  |  | 0.99 | 0.67 |  | 1.07 | 12.97
202 | 030412005003 | 荧光灯 | 套 | 4 | 16.76 | 44.25 |  |  | 5.91 | 4.02 |  | 6.38 | 77.32
分部分项工程量清单综合单价分析表
工程名称：常太社区移民便民中心修缮 | [11 empty] | 第36页 共45页
序号 | 项目编码 | 项目名称及特征描述 | 单位 | 工程量 | 综合单价组成(元) | [7 empty] | 综合单价 (元)
[5 empty] | 人工费 | 材料费 | 其中： 设备费 | 施工机具使用费 | 企业管理费 | 利润 | 规费 | 税金
(1)名称:300*300LED 平板灯-25W
202.1 | 30414204T | 300*300LED 平板灯-25W | 套 | 4 | 16.76 | 44.25 |  |  | 5.91 | 4.02 |  | 6.38 | 77.32
203 | 030412005004 | 荧光灯 (1)名称:600*600LED 平板灯-36W | 套 | 10 | 16.76 | 109.9 |  |  | 12.27 | 8.34 |  | 13.25 | 160.52
203.1 | 30414204T | 600*600LED 平板灯-36W | 套 | 10 | 16.76 | 109.9 |  |  | 12.27 | 8.34 |  | 13.25 | 160.52
204 | 030412001001 | 普通灯具 (1)名称:LED 灯-30W | 套 | 50 | 9.4 | 49.58 |  |  | 5.72 | 3.88 |  | 6.17 | 74.75
204.1 | 30414010T | LED 灯-30W | 套 | 50 | 9.4 | 49.58 |  |  | 5.72 | 3.88 |  | 6.17 | 74.75
205 | 030404033001 | 风扇 (1)名称:300*300 排气扇-36W | 台 | 3 | 65.48 | 87.63 |  |  | 14.84 | 10.08 |  | 16.02 | 194.05
205.1 | 30415073T | 300*300 排气扇-36W | 台 | 3 | 65.48 | 87.63 |  |  | 14.84 | 10.08 |  | 16.02 | 194.05
206 | 030404034005 | 照明开关 (1)名称:一位开关-10A | 个 | 15 | 6.88 | 6.92 |  |  | 1.34 | 0.91 |  | 1.44 | 17.49
206.1 | 30414284T | 一位开关-10A | 套 | 15 | 6.88 | 6.92 |  |  | 1.34 | 0.91 |  | 1.44 | 17.49
207 | 030404034006 | 照明开关 (1)名称:一位开关(多控)-10A | 个 | 6 | 7.24 | 8.22 |  |  | 1.5 | 1.02 |  | 1.62 | 19.6
207.1 | 30414286T | 一位开关(多控)-10A | 套 | 6 | 7.24 | 8.22 |  |  | 1.5 | 1.02 |  | 1.62 | 19.6
208 | 030404034007 | 照明开关 (1)名称:二位开关-10A | 个 | 7 | 6.88 | 8.35 |  |  | 1.48 | 1 |  | 1.59 | 19.3
208.1 | 30414284T | 二位开关-10A | 套 | 7 | 6.88 | 8.35 |  |  | 1.48 | 1 |  | 1.59 | 19.3
209 | 030404034008 | 照明开关 (1)名称:二位开关(多控)-10A | 个 | 30 | 7.24 | 9.49 |  |  | 1.62 | 1.1 |  | 1.75 | 21.2
209.1 | 30414286T | 二位开关(多控)-10A | 套 | 30 | 7.24 | 9.49 |  |  | 1.62 | 1.1 |  | 1.75 | 21.2
210 | 030404035006 | 插座 (1)名称:单相二、三孔插座-10A | 个 | 146 | 8.2 | 8.52 |  |  | 1.62 | 1.1 |  | 1.75 | 21.19
210.1 | 30414307T | 单相二、三孔插座-10A | 套 | 146 | 8.2 | 8.52 |  |  | 1.62 | 1.1 |  | 1.75 | 21.19
211 | 030404035007 | 插座 (1)名称:单相二、三孔防水型插座-10A | 个 | 10 | 8.2 | 11.46 |  |  | 1.91 | 1.29 |  | 2.06 | 24.92
211.1 | 30414307T | 单相二、三孔防水型插座-10A | 套 | 10 | 8.2 | 11.46 |  |  | 1.91 | 1.29 |  | 2.06 | 24.92
分部分项工程量清单综合单价分析表
工程名称：常太社区移民便民中心修缮 | [11 empty] | 第37页 共45页
序号 | 项目编码 | 项目名称及特征描述 | 单位 | 工程量 | 综合单价组成(元) | [7 empty] | 综合单价 (元)
[5 empty] | 人工费 | 材料费 | 其中： 设备费 | 施工机具使用费 | 企业管理费 | 利润 | 规费 | 税金
212 | 030404035008 | 插座 (1)名称:单相二、三孔热水器插座-10A | 个 | 5 | 8.2 | 11.46 |  |  | 1.91 | 1.29 |  | 2.06 | 24.92
212.1 | 30414307T | 单相二、三孔热水器插座-10A | 套 | 5 | 8.2 | 11.46 |  |  | 1.91 | 1.29 |  | 2.06 | 24.92
213 | 030404035009 | 插座 (1)名称:单相三孔空调插座-10A | 个 | 18 | 8.2 | 8.19 |  |  | 1.59 | 1.08 |  | 1.72 | 20.78
213.1 | 30414307T | 单相三孔空调插座-10A | 套 | 18 | 8.2 | 8.19 |  |  | 1.59 | 1.08 |  | 1.72 | 20.78
214 | 030404035010 | 插座 (1)名称:单相三孔空调插座-25A | 个 | 1 | 8.93 | 24.24 |  |  | 3.21 | 2.18 |  | 3.47 | 42.03
214.1 | 30414308T | 单相三孔空调插座-25A | 套 | 1 | 8.93 | 24.24 |  |  | 3.21 | 2.18 |  | 3.47 | 42.03
215 | 030404035011 | 插座 (1)名称:单相二、三孔地面金属插座-10A | 个 | 4 | 8.2 | 84.11 |  |  | 8.94 | 6.08 |  | 9.66 | 116.99
215.1 | 30414307T | 单相二、三孔地面金属插座-10A | 套 | 4 | 8.2 | 84.11 |  |  | 8.94 | 6.08 |  | 9.66 | 116.99
216 | 030414002001 | 送配电装置系统 (1)输配电装置系统调试(≤1kV交流供电) | 系统 | 1 | 223.12 | 3.51 |  | 48.36 | 26.65 | 18.1 |  | 28.78 | 348.52
216.1 | 30417028 | 输配电装置系统调试(≤1kV交流供电) | 系统 | 1 | 223.12 | 3.51 |  | 48.36 | 26.65 | 18.1 |  | 28.78 | 348.52
217 | 030507014001 | 显示设备 (1)3.2*0.4m (2)LED屏（单色） | m2 | 1.28 | 180.91 | 1187.77 | 1160 | 18.81 | 22.04 | 14.97 |  | 128.21 | 1552.71
217.1 | 30506208 | LED屏设备(LED显示屏(壁挂、吊装) 室内 单、双基色) | m2 | 1.28 | 180.91 | 1187.77 | 1160 | 18.81 | 22.04 | 14.97 |  | 128.21 | 1552.71
218 | 030507014002 | 显示设备 (1)规格:3m*1.4m (2)名称:P1.25 LED显示屏 | m2 | 4.2 | 301.52 | 9527.77 | 9500 | 18.81 | 33.73 | 22.91 |  | 891.43 | 10796.17
218.1 | 30506209T | P1.25 LED显示屏 | m2 | 4.2 | 301.52 | 9527.77 | 9500 | 18.81 | 33.73 | 22.91 |  | 891.43 | 10796.17
219 | 030507014003 | 显示设备 (1)LED显示屏 600*900 | 台 | 3 | 96.49 | 451.86 | 448 | 1.21 | 9.84 | 6.68 |  | 50.95 | 617.03
219.1 | 30506177 | LED显示屏 600*900 | 台 | 3 | 96.49 | 451.86 | 448 | 1.21 | 9.84 | 6.68 |  | 50.95 | 617.03
220 | 030701003001 | 空调器 (1)立式空调 冷暖型,3P | 台 | 1 | 167.28 | 5000.75 | 4998 | 24.53 | 18.85 | 12.8 |  | 470.18 | 5694.39
220.1 | 30701008 | 立式空调 冷暖型,3P | 台 | 1 | 167.28 | 5000.75 | 4998 | 24.53 | 18.85 | 12.8 |  | 470.18 | 5694.39
分部分项工程量清单综合单价分析表
工程名称：常太社区移民便民中心修缮 | [11 empty] | 第38页 共45页
序号 | 项目编码 | 项目名称及特征描述 | 单位 | 工程量 | 综合单价组成(元) | [7 empty] | 综合单价 (元)
[5 empty] | 人工费 | 材料费 | 其中： 设备费 | 施工机具使用费 | 企业管理费 | 利润 | 规费 | 税金
221 | 030701003002 | 空调器 (1)挂式空调 冷暖型1.5P | 台 | 3 | 177.3 | 2287.75 | 2285 |  | 17.45 | 11.85 |  | 224.49 | 2718.84
221.1 | 30701014 | 挂式空调 冷暖型1.5P | 台 | 3 | 177.3 | 2287.75 | 2285 |  | 17.45 | 11.85 |  | 224.49 | 2718.84
弱电系统 | [13 empty] | 分项工程(17安装)
222 | 030411002004 | 线槽 (1)塑料线槽敷设 PR24*14 | m | 186.239 | 9.55 | 3.85 |  |  | 1.3 | 0.88 |  | 1.4 | 16.98
222.1 | 30412244T | 塑料线槽敷设 PR24*14 | m | 186.239 | 9.55 | 3.85 |  |  | 1.3 | 0.88 |  | 1.4 | 16.98
223 | 030411001008 | 配管 (1)材质:PC (2)规格:DN20 (3)名称:电工配管 PC20 (4)配置形式:砖、混凝土结构暗配 | m | 82.957 | 7.29 | 1.81 |  |  | 0.88 | 0.6 |  | 0.95 | 11.53
223.1 | 30412186T | 砖、混凝土结构暗配(外径≤20mm) | m | 82.957 | 7.29 | 1.81 |  |  | 0.88 | 0.6 |  | 0.95 | 11.53
224 | 030502005001 | 双绞线缆 (1)双绞线缆(管内穿放 UTP-CAT6) | m | 429.284 | 1.57 | 3.32 |  | 0.03 | 0.48 | 0.32 |  | 0.51 | 6.23
224.1 | 30502021T | 双绞线缆(管内穿放 UTP-CAT6) | m | 429.284 | 1.57 | 3.32 |  | 0.03 | 0.48 | 0.32 |  | 0.51 | 6.23
225 | 030411005001 | 接线箱 (1)弱电箱 | 个 | 4 | 79.6 | 50.46 |  |  | 12.6 | 8.56 |  | 13.61 | 164.83
225.1 | 30413184 | 弱电箱 | 个 | 4 | 79.6 | 50.46 |  |  | 12.6 | 8.56 |  | 13.61 | 164.83
226 | 030502012001 | 信息插座 (1)名称:单口网络插座 | 个 | 23 | 19.06 | 24.23 |  |  | 4.19 | 2.85 |  | 4.53 | 54.86
226.1 | 30502052 | 安装信息插座底盒(接线盒)(砖墙内) | 个 | 23 | 11.82 | 2.86 |  |  | 1.42 | 0.97 |  | 1.54 | 18.61
226.2 | 30502056T | 单口网络插座 | 个 | 23 | 7.24 | 21.37 |  |  | 2.77 | 1.88 |  | 2.99 | 36.25
水卫工程 | [13 empty] | 分项工程(17安装)
227 | 031001006012 | 塑料管 (1)连接形式:热熔连接 (2)安装部位:室内 (3)材质、规格:PPR塑料给水管 DN15 (4)压力试验及吹、洗设计要求:水压试验、消毒冲洗 | m | 42.149 | 14.67 | 8.69 |  | 0.01 | 2.26 | 1.54 |  | 2.45 | 29.62
分部分项工程量清单综合单价分析表
工程名称：常太社区移民便民中心修缮 | [11 empty] | 第39页 共45页
序号 | 项目编码 | 项目名称及特征描述 | 单位 | 工程量 | 综合单价组成(元) | [7 empty] | 综合单价 (元)
[5 empty] | 人工费 | 材料费 | 其中： 设备费 | 施工机具使用费 | 企业管理费 | 利润 | 规费 | 税金
227.1 | 31001315T | 室内塑料给水管(热熔连接) 外径20mm以内 | m | 42.149 | 14.23 | 8.69 |  | 0.01 | 2.22 | 1.51 |  | 2.4 | 29.06
227.2 | 31011132 | 管道消毒、冲洗(公称直径15mm以内) | m | 42.149 | 0.44 |  |  |  | 0.04 | 0.03 |  | 0.05 | 0.56
228 | 031001006013 | 塑料管 (1)连接形式:热熔连接 (2)安装部位:室内 (3)材质、规格:PPR塑料给水管 DN20 (4)压力试验及吹、洗设计要求:水压试验、消毒冲洗 | m | 6.8 | 15.78 | 10.27 |  | 0.01 | 2.53 | 1.71 |  | 2.73 | 33.03
228.1 | 31001316T | 室内塑料给水管(热熔连接) 外径25mm以内 | m | 6.8 | 15.3 | 10.26 |  | 0.01 | 2.48 | 1.68 |  | 2.68 | 32.41
228.2 | 31011133 | 管道消毒、冲洗(公称直径20mm以内) | m | 6.8 | 0.48 | 0.01 |  |  | 0.05 | 0.03 |  | 0.05 | 0.62
229 | 031001006014 | 塑料管 (1)连接形式:热熔连接 (2)安装部位:室内 (3)材质、规格:PPR塑料给水管 DN32 (4)压力试验及吹、洗设计要求:水压试验、消毒冲洗 | m | 31.601 | 18.45 | 20.52 |  | 0.01 | 3.78 | 2.57 |  | 4.08 | 49.41
229.1 | 31001318T | 室内塑料给水管(热熔连接) 外径40mm以内 | m | 31.601 | 17.9 | 20.5 |  | 0.01 | 3.72 | 2.53 |  | 4.02 | 48.68
229.2 | 31011135 | 管道消毒、冲洗(公称直径32mm以内) | m | 31.601 | 0.55 | 0.02 |  |  | 0.06 | 0.04 |  | 0.06 | 0.73
230 | 031001006015 | 塑料管 (1)连接形式:热熔连接 (2)安装部位:室内 (3)材质、规格:PPR塑料给水管 DN40 (4)压力试验及吹、洗设计要求:水压试验、消毒冲洗 | m | 3.249 | 19.79 | 28.48 |  | 0.02 | 4.68 | 3.18 |  | 5.05 | 61.2
230.1 | 31001319T | 室内塑料给水管(热熔连接) 外径50mm以内 | m | 3.249 | 19.2 | 28.46 |  | 0.02 | 4.62 | 3.14 |  | 4.99 | 60.43
230.2 | 31011136 | 管道消毒、冲洗(公称直径40mm以内) | m | 3.249 | 0.59 | 0.02 |  |  | 0.06 | 0.04 |  | 0.06 | 0.77
231 | 030413002005 | 凿(压)槽 (1)规格:70×70mm (2)类型:砖结构 | m | 42.149 | 4.82 | 5.39 |  |  | 0.99 | 0.67 |  | 1.07 | 12.94
231.1 | 31011156T | 砖结构(宽mm×深mm70×70) | m | 42.149 | 4.82 | 5.39 |  |  | 0.99 | 0.67 |  | 1.07 | 12.94
232 | 031003013001 | 水表 (1)连接形式:螺纹连接 | 组 | 1 | 48.24 | 178.96 |  | 0.62 | 22.08 | 14.99 |  | 23.84 | 288.73
分部分项工程量清单综合单价分析表
工程名称：常太社区移民便民中心修缮 | [11 empty] | 第40页 共45页
序号 | 项目编码 | 项目名称及特征描述 | 单位 | 工程量 | 综合单价组成(元) | [7 empty] | 综合单价 (元)
[5 empty] | 人工费 | 材料费 | 其中： 设备费 | 施工机具使用费 | 企业管理费 | 利润 | 规费 | 税金
(2)安装部位(室内外):室内 (3)型号、规格:水表 DN50
232.1 | 31005311 | 普通水表安装(螺纹连接)(公称直径50mm以内) | 个 | 1 | 48.24 | 178.96 |  | 0.62 | 22.08 | 14.99 |  | 23.84 | 288.73
233 | 031003001001 | 螺纹阀门 (1)连接形式:螺纹连接 (2)规格、压力等级:DN50 (3)类型:铜质截止阀 | 个 | 1 | 32.57 | 159.31 |  | 2.06 | 18.79 | 12.76 |  | 20.29 | 245.78
233.1 | 31005006T | 螺纹阀门安装(公称直径50mm以内) | 个 | 1 | 32.57 | 159.31 |  | 2.06 | 18.79 | 12.76 |  | 20.29 | 245.78
234 | 031002003004 | 套管 (1)规格:DN32 (2)填料材质:预留孔洞 (3)名称、类型:一般钢套管制作安装 | 个 | 4 | 28.31 | 8.31 |  | 0.57 | 3.61 | 2.45 |  | 3.89 | 47.14
234.1 | 31011010 | 一般钢套管制作安装(介质管道公称直径32mm以内) | 个 | 4 | 11.7 | 7.62 |  | 0.57 | 1.93 | 1.31 |  | 2.08 | 25.21
234.2 | 31011166 | 混凝土楼板钻孔(钻孔直径63mm以内) | 个 | 4 | 16.61 | 0.69 |  |  | 1.68 | 1.14 |  | 1.81 | 21.93
235 | 031002003005 | 套管 (1)规格:DN15 (2)填料材质:预留孔洞 (3)名称、类型:一般钢套管制作安装 | 个 | 2 | 26.86 | 5.91 |  | 0.51 | 3.23 | 2.19 |  | 3.48 | 42.18
235.1 | 31011009 | 一般钢套管制作安装(介质管道公称直径20mm以内) | 个 | 2 | 10.25 | 5.22 |  | 0.51 | 1.55 | 1.05 |  | 1.67 | 20.25
235.2 | 31011166 | 混凝土楼板钻孔(钻孔直径63mm以内) | 个 | 2 | 16.61 | 0.69 |  |  | 1.68 | 1.14 |  | 1.81 | 21.93
热水系统
236 | 031001006016 | 塑料管 (1)连接形式:热熔连接 (2)安装部位:室内 (3)材质、规格:PPR塑料给水管 DN15 (4)压力试验及吹、洗设计要求:水压试验、消毒冲洗 | m | 20.93 | 14.67 | 8.69 |  | 0.01 | 2.26 | 1.54 |  | 2.45 | 29.62
236.1 | 31001315T | 室内塑料给水管(热熔连接) 外径20mm以内 | m | 20.93 | 14.23 | 8.69 |  | 0.01 | 2.22 | 1.51 |  | 2.4 | 29.06
236.2 | 31011132 | 管道消毒、冲洗(公称直径15mm以内) | m | 20.93 | 0.44 |  |  |  | 0.04 | 0.03 |  | 0.05 | 0.56
分部分项工程量清单综合单价分析表
工程名称：常太社区移民便民中心修缮 | [11 empty] | 第41页 共45页
序号 | 项目编码 | 项目名称及特征描述 | 单位 | 工程量 | 综合单价组成(元) | [7 empty] | 综合单价 (元)
[5 empty] | 人工费 | 材料费 | 其中： 设备费 | 施工机具使用费 | 企业管理费 | 利润 | 规费 | 税金
237 | 030413002006 | 凿(压)槽 (1)规格:70×70mm (2)类型:砖结构 | m | 20.93 | 4.82 | 5.39 |  |  | 0.99 | 0.67 |  | 1.07 | 12.94
237.1 | 31011156T | 砖结构(宽mm×深mm70×70) | m | 20.93 | 4.82 | 5.39 |  |  | 0.99 | 0.67 |  | 1.07 | 12.94
排水系统
238 | 031001006017 | 塑料管 (1)连接形式:粘接 (2)安装部位:室内 (3)介质:污水 (4)材质、规格:PVC排水塑料管 De160 (5)压力试验及吹、洗设计要求:灌水、通球试验 | m | 38.015 | 33.39 | 44.43 |  | 1.32 | 7.67 | 5.21 |  | 8.28 | 100.3
238.1 | 31001364T | 室内塑料排水管(粘接) 外径160mm以内 | m | 38.015 | 33.39 | 44.43 |  | 1.32 | 7.67 | 5.21 |  | 8.28 | 100.3
239 | 031001006018 | 塑料管 (1)连接形式:粘接 (2)安装部位:室内 (3)介质:污水 (4)材质、规格:PVC-U排水塑料管 DN100 (5)压力试验及吹、洗设计要求:灌水、通球试验 | m | 16.561 | 24.22 | 32.6 |  | 0.01 | 5.51 | 3.74 |  | 5.95 | 72.03
239.1 | 31001363T | 室内塑料排水管(粘接) 外径110mm以内 | m | 16.561 | 24.22 | 32.6 |  | 0.01 | 5.51 | 3.74 |  | 5.95 | 72.03
240 | 031001006019 | 塑料管 (1)连接形式:承插粘接 (2)安装部位:室内 (3)介质:污水 (4)材质、规格:U-PVC排水塑料管DN75 (5)压力试验及吹、洗设计要求:灌水试验 (6) | m | 14.848 | 22.45 | 16.58 |  |  | 3.78 | 2.57 |  | 4.08 | 49.46
240.1 | 31001362T | UPVC塑料排水管DN75 | m | 14.848 | 22.45 | 16.58 |  |  | 3.78 | 2.57 |  | 4.08 | 49.46
241 | 031001006020 | 塑料管 (1)连接形式:粘接 (2)安装部位:室内 (3)介质:污水 | m | 10.226 | 18.23 | 10.86 |  |  | 2.82 | 1.91 |  | 3.04 | 36.86
分部分项工程量清单综合单价分析表
工程名称：常太社区移民便民中心修缮 | [11 empty] | 第42页 共45页
序号 | 项目编码 | 项目名称及特征描述 | 单位 | 工程量 | 综合单价组成(元) | [7 empty] | 综合单价 (元)
[5 empty] | 人工费 | 材料费 | 其中： 设备费 | 施工机具使用费 | 企业管理费 | 利润 | 规费 | 税金
(4)材质、规格:PVC-U排水塑料管 De50 (5)压力试验及吹、洗设计要求:灌水、通球试验
241.1 | 31001361T | 室内塑料排水管(粘接) 外径50mm以内 | m | 10.226 | 18.23 | 10.86 |  |  | 2.82 | 1.91 |  | 3.04 | 36.86
242 | 031002003006 | 套管 (1)规格:DN100 (2)填料材质:预留孔洞 (3)名称、类型:一般钢套管制作安装 | 个 | 4 | 75.36 | 35.02 |  | 0.86 | 10.78 | 7.32 |  | 11.64 | 140.98
242.1 | 31011014 | 一般钢套管制作安装(介质管道公称直径100mm以内) | 个 | 4 | 40.41 | 33.98 |  | 0.86 | 7.29 | 4.95 |  | 7.87 | 95.36
242.2 | 31011169 | 混凝土楼板钻孔(钻孔直径132mm以内) | 个 | 4 | 34.95 | 1.04 |  |  | 3.49 | 2.37 |  | 3.77 | 45.62
卫生洁具
243 | 031004014003 | 给、排水附(配)件 (1)型号、规格:地漏 DN50 | 个 | 11 | 26.17 | 8.22 |  |  | 3.33 | 2.26 |  | 3.6 | 43.58
243.1 | 31006097 | 地漏安装(公称直径50mm以内 带存水弯) | 个 | 11 | 26.17 | 8.22 |  |  | 3.33 | 2.26 |  | 3.6 | 43.58
244 | 031004006001 | 大便器 (1)规格、类型:蹲式大便器安装(瓷低水箱) | 组 | 8 | 95.89 | 363.9 |  |  | 44.55 | 30.26 |  | 48.11 | 582.71
244.1 | 31006036T | 蹲式大便器安装(瓷低水箱) | 套 | 8 | 95.89 | 363.9 |  |  | 44.55 | 30.26 |  | 48.11 | 582.71
245 | 031004003001 | 洗脸盆 (1)规格、类型:洗脸盆(台上式 冷水) | 组 | 8 | 62.84 | 254.79 |  |  | 30.78 | 20.9 |  | 33.24 | 402.55
245.1 | 31006020T | 洗脸盆(台上式 冷水) | 组 | 8 | 62.84 | 254.79 |  |  | 30.78 | 20.9 |  | 33.24 | 402.55
246 | 030413003004 | 打洞(孔) (1)规格:DN100 (2)类型:混凝土楼板 (3)名称:卫生洁具预留洞 (4)填充(恢复)方式:堵洞 | 个 | 8 | 11.44 | 25.46 |  | 0.09 | 3.59 | 2.43 |  | 3.87 | 46.88
246.1 | 31011179 | 预留孔洞(混凝土楼板 公称直径100mm以内) | 个 | 8 | 7.12 | 2.38 |  | 0.09 | 0.93 | 0.63 |  | 1 | 12.15
246.2 | 31011201T | 堵洞(公称直径100mm以内) | 个 | 8 | 4.32 | 23.08 |  |  | 2.66 | 1.8 |  | 2.87 | 34.73
247 | 030413003005 | 打洞(孔) (1)规格:DN50 (2)类型:混凝土楼板 | 个 | 22 | 8.2 | 13.87 |  | 0.05 | 2.15 | 1.45 |  | 2.32 | 28.04
分部分项工程量清单综合单价分析表
工程名称：常太社区移民便民中心修缮 | [11 empty] | 第43页 共45页
序号 | 项目编码 | 项目名称及特征描述 | 单位 | 工程量 | 综合单价组成(元) | [7 empty] | 综合单价 (元)
[5 empty] | 人工费 | 材料费 | 其中： 设备费 | 施工机具使用费 | 企业管理费 | 利润 | 规费 | 税金
(3)名称:卫生洁具预留洞 (4)填充(恢复)方式:堵洞
247.1 | 31011176 | 预留孔洞(混凝土楼板 公称直径50mm以内) | 个 | 22 | 5.18 | 1.04 |  | 0.05 | 0.61 | 0.41 |  | 0.66 | 7.95
247.2 | 31011198T | 堵洞(公称直径50mm以内) | 个 | 22 | 3.02 | 12.83 |  |  | 1.54 | 1.04 |  | 1.66 | 20.09
248 | 010101007003 | 管沟土方 (1)土壤类别:三类土 (2)管外径:100 (3)挖沟深度:0.6m | m | 38.015 | 38.48 | 0.11 |  |  | 3.74 | 2.54 |  | 4.04 | 48.91
248.1 | 31011210 | 管道挖土方(管道挖填土方 管道公称直径100mm以内0.6m深) | m | 38.015 | 38.48 | 0.11 |  |  | 3.74 | 2.54 |  | 4.04 | 48.91
雨水系统
249 | 031001006021 | 塑料管 (1)连接形式:承插粘接 (2)安装部位:室内 (3)介质:雨水 (4)材质、规格:UPVC雨水管DN150 (5)压力试验及吹、洗设计要求:灌水试验 | m | 15.158 | 32.4 | 36.91 |  | 1.28 | 6.84 | 4.65 |  | 7.39 | 89.47
249.1 | 31001385T | UPVC雨水管DN150 | m | 15.158 | 32.4 | 36.91 |  | 1.28 | 6.84 | 4.65 |  | 7.39 | 89.47
250 | 031001006022 | 塑料管 (1)连接形式:承插粘接 (2)安装部位:室内 (3)介质:雨水 (4)材质、规格:UPVC雨水管DN100 (5)压力试验及吹、洗设计要求:灌水试验 | m | 90.403 | 22.21 | 19.44 |  | 0.01 | 4.04 | 2.74 |  | 4.36 | 52.8
250.1 | 31001384T | UPVC雨水管DN110 | m | 90.403 | 22.21 | 19.44 |  | 0.01 | 4.04 | 2.74 |  | 4.36 | 52.8
251 | 031004014004 | 给、排水附(配)件 (1)型号、规格:防干涸、DN50 (2)名称:地漏（带存水弯） (3)预留孔洞(混凝土楼板 )、堵洞 | 个 | 12 | 26.17 | 5.91 |  |  | 3.11 | 2.11 |  | 3.36 | 40.66
251.1 | 31006097 | 地漏安装(公称直径50mm以内 带存水弯) | 个 | 12 | 26.17 | 5.91 |  |  | 3.11 | 2.11 |  | 3.36 | 40.66
252 | 030413003006 | 打洞(孔) (1)规格:DN50 | 个 | 12 | 8.2 | 13.87 |  | 0.05 | 2.15 | 1.45 |  | 2.32 | 28.04
分部分项工程量清单综合单价分析表
工程名称：常太社区移民便民中心修缮 | [11 empty] | 第44页 共45页
序号 | 项目编码 | 项目名称及特征描述 | 单位 | 工程量 | 综合单价组成(元) | [7 empty] | 综合单价 (元)
[5 empty] | 人工费 | 材料费 | 其中： 设备费 | 施工机具使用费 | 企业管理费 | 利润 | 规费 | 税金
(2)类型:混凝土楼板 (3)名称:卫生洁具预留洞 (4)填充(恢复)方式:堵洞
252.1 | 31011176 | 预留孔洞(混凝土楼板 公称直径50mm以内) | 个 | 12 | 5.18 | 1.04 |  | 0.05 | 0.61 | 0.41 |  | 0.66 | 7.95
252.2 | 31011198T | 堵洞(公称直径50mm以内) | 个 | 12 | 3.02 | 12.83 |  |  | 1.54 | 1.04 |  | 1.66 | 20.09
253 | 010101007004 | 管沟土方 (1)土壤类别:三类土 (2)管外径:100 (3)挖沟深度:0.6m | m | 15.158 | 38.48 | 0.11 |  |  | 3.74 | 2.54 |  | 4.04 | 48.91
253.1 | 31011210 | 管道挖土方(管道挖填土方 管道公称直径100mm以内0.6m深) | m | 15.158 | 38.48 | 0.11 |  |  | 3.74 | 2.54 |  | 4.04 | 48.91
室外工程 | [13 empty] | 分项工程(17安装)
254 | 040504008001 | 整体化粪池 (1)4吨玻璃钢化粪池 | 座 | 1 | 299.48 | 2975.94 |  | 96.67 | 228.98 | 216.09 |  | 343.51 | 4160.68
254.1 | 40501149T | 整体井池安装(玻璃钢化粪池) | m3 | 4 | 13.03 | 697.44 |  | 23.49 | 49.84 | 47.03 |  | 74.77 | 905.6
254.2 | 40501006T | 砌筑井壁(砖砌井壁 圆形) | m3 | 0.348 | 256.27 | 369.21 |  | 5.97 | 42.88 | 40.46 |  | 64.33 | 779.12
254.3 | 40501025T | 勾缝及抹灰(砖墙 抹灰 井内侧) | m2 | 1.539 | 27.27 | 6.9 |  | 0.4 | 2.35 | 2.22 |  | 3.52 | 42.66
254.4 | 40501035T | C25钢筋预拌非泵送普通混凝土井盖、井圈制作(预拌非泵送普通混凝土井盖) | m3 | 0.062 | 337.62 | 556.46 |  | 0.33 | 60.73 | 57.31 |  | 91.12 | 1103.57
254.5 | 40501040T | 井盖、井箅安装(检查井井盖、座 混凝土) | 套 | 2 | 47.64 | 6.29 |  |  | 3.66 | 3.46 |  | 5.49 | 66.54
255 | 040101003001 | 挖基坑土方 (1)土壤类别:三类土 (2)挖土深度:2m以内 | m3 | 5.712 | 3.22 |  |  | 3.9 | 0.49 | 0.46 |  | 0.73 | 8.79
255.1 | 40101020T | 人工挖基坑土方(三类土 坑深2m以内) 人工辅助开挖比例≤5% | m3 | 0.286 | 56.57 |  |  |  | 3.84 | 3.62 |  | 5.76 | 69.79
255.2 | 40101064 | 小型挖掘机挖土(小型挖掘机挖槽坑土方 装车 三类土) | m3 | 5.426 | 0.41 |  |  | 4.11 | 0.31 | 0.29 |  | 0.46 | 5.58
256 | 040103001001 | 填方 (1)填方粒径要求:按设计要求 (2)填方来源、运距:外购 (3)密实度要求:按设计要求 | m3 | 1.866 | 2.17 | 171.8 |  | 1.82 | 11.94 | 11.26 |  | 17.91 | 216.9
分部分项工程量清单综合单价分析表
工程名称：常太社区移民便民中心修缮 | [11 empty] | 第45页 共45页
序号 | 项目编码 | 项目名称及特征描述 | 单位 | 工程量 | 综合单价组成(元) | [7 empty] | 综合单价 (元)
[5 empty] | 人工费 | 材料费 | 其中： 设备费 | 施工机具使用费 | 企业管理费 | 利润 | 规费 | 税金
(4)填方材料品种:机制砂
256.1 | 40101108T | 槽、坑回填砂(人工摊铺机械夯实) | m3 | 1.866 | 2.17 | 171.8 |  | 1.82 | 11.94 | 11.26 |  | 17.91 | 216.9
257 | 040103002001 | 余方弃置 (1)废弃料品种:三类土 (2)运距:3km以内 | m3 | 5.712 | 0.18 |  |  | 9.47 | 0.66 | 0.62 |  | 0.98 | 11.91
257.1 | 40101091T | 自卸汽车运土(载重10t以外 运距3km以内) | m3 | 5.712 | 0.18 |  |  | 9.47 | 0.66 | 0.62 |  | 0.98 | 11.91

## 表11单价措施项目清单综合单价分析表
单价措施项目清单综合单价分析表
工程名称：常太社区移民便民中心修缮 | [11 empty] | 第1页 共3页
序号 | 项目编码 | 项目名称及特征描述 | 单位 | 工程量 | 综合单价组成(元) | [7 empty] | 综合单价 (元)
[5 empty] | 人工费 | 材料费 | 施工机具使用费 | 企业管理费 | 利润 | 规费 | 税金
单体建筑 | [13 empty] | 单项工程(17房屋建筑与装饰)
房屋建筑与装饰工程 | [13 empty] | 单位工程(17房屋建筑与装饰)
一层 | [13 empty] | 分项工程(17房屋建筑与装饰)
1 | 011705001001 | 大型机械设备进出场及安拆 | 项 | 1 |  | 185.06 | 1442.92 | 157.75 | 107.14 |  | 170.36 |  | 2063.23
1.1 | 10117123 | 履带式单斗挖掘机进出场费(1m3以内) | 台次 | 1 |  | 185.06 | 1442.92 | 157.75 | 107.14 |  | 170.36 |  | 2063.23
2 | 011702009001 | 过梁模板 (1)门上过梁模板 | m2 | 1.92 | 72.03 | 22.05 | 0.98 | 9.21 | 6.26 |  | 9.95 |  | 120.48
2.1 | 10117052 | 现浇混凝土胶合板模板(过梁) | m2 | 1.92 | 72.03 | 22.05 | 0.98 | 9.21 | 6.26 |  | 9.95 |  | 120.48
二层 | [13 empty] | 分项工程(17房屋建筑与装饰)
3 | 011702009002 | 过梁模板 (1)门上过梁模板 | m2 | 4.74 | 72.03 | 22.05 | 0.98 | 9.21 | 6.26 |  | 9.95 |  | 120.48
3.1 | 10117052 | 现浇混凝土胶合板模板(过梁) | m2 | 4.74 | 72.03 | 22.05 | 0.98 | 9.21 | 6.26 |  | 9.95 |  | 120.48
4 | 011708001001 | 二次搬运 | 项 | 1 | 1439.54 | 5.12 |  | 139.89 | 95.18 |  | 151.08 |  | 1830.81
4.1 | 10117113 | 垂直运输工程(人工搬运 垃圾每向下1层楼) | m3 | 28.889 | 37.19 | 0.17 |  | 3.62 | 2.46 |  | 3.91 |  | 47.35
4.2 | 10117110 | 垂直运输工程(人工搬运 门窗 每上1层楼) | m2 | 42.19 | 0.66 |  |  | 0.06 | 0.04 |  | 0.07 |  | 0.83
4.3 | 10117106 | 垂直运输工程(人工搬运 各种瓷砖 每上1层楼) | m2 | 105.429 | 1.64 |  |  | 0.16 | 0.11 |  | 0.17 |  | 2.08
4.4 | 10117105 | 垂直运输工程(人工搬运 各种石板材 每上1层楼) | m2 | 10.924 | 4.57 |  |  | 0.44 | 0.3 |  | 0.48 |  | 5.79
4.5 | 10117104 | 垂直运输工程(人工搬运 钢筋、水泥、石灰、油漆、涂料 每上1层楼) | t | 1.861 | 61.52 | 0.11 |  | 5.97 | 4.06 |  | 6.45 |  | 78.11
三层 | [13 empty] | 分项工程(17房屋建筑与装饰)
5 | 011702009003 | 过梁模板 (1)门上过梁模板 | m2 | 4.74 | 72.03 | 22.05 | 0.98 | 9.21 | 6.26 |  | 9.95 |  | 120.48
5.1 | 10117052 | 现浇混凝土胶合板模板(过梁) | m2 | 4.74 | 72.03 | 22.05 | 0.98 | 9.21 | 6.26 |  | 9.95 |  | 120.48
6 | 011703001001 | 垂直运输 | 项 | 1 | 2789.95 | 9.73 |  | 271.69 | 184.98 |  | 292.69 |  | 3549.04
6.1 | 10117113T | 垂直运输工程(人工搬运 垃圾每向下2层楼) | m3 | 26.702 | 74.37 | 0.35 |  | 7.24 | 4.92 |  | 7.82 |  | 94.7
6.2 | 10117110T | 垂直运输工程(人工搬运 门窗 每上2层楼) | m2 | 42.19 | 1.32 |  |  | 0.13 | 0.09 |  | 0.14 |  | 1.68
6.3 | 10117106T | 垂直运输工程(人工搬运 各种瓷砖 每上2层楼) | m2 | 132.877 | 3.28 |  |  | 0.32 | 0.22 |  | 0.34 |  | 4.16
单价措施项目清单综合单价分析表
工程名称：常太社区移民便民中心修缮 | [11 empty] | 第2页 共3页
序号 | 项目编码 | 项目名称及特征描述 | 单位 | 工程量 | 综合单价组成(元) | [7 empty] | 综合单价 (元)
[5 empty] | 人工费 | 材料费 | 施工机具使用费 | 企业管理费 | 利润 | 规费 | 税金
6.4 | 10117105T | 垂直运输工程(人工搬运 各种石板材 每上2层楼) | m2 | 10.924 | 9.14 |  |  | 0.89 | 0.6 |  | 0.96 |  | 11.59
6.5 | 10117104T | 垂直运输工程(人工搬运 钢筋、水泥、石灰、油漆、涂料 每上2层楼) | t | 1.729 | 123.05 | 0.22 |  | 11.94 | 8.11 |  | 12.9 |  | 156.22
四层 | [13 empty] | 分项工程(17房屋建筑与装饰)
7 | 011702009004 | 过梁模板 (1)门上过梁模板 | m2 | 4.74 | 72.03 | 22.05 | 0.98 | 9.21 | 6.26 |  | 9.95 |  | 120.48
7.1 | 10117052 | 现浇混凝土胶合板模板(过梁) | m2 | 4.74 | 72.03 | 22.05 | 0.98 | 9.21 | 6.26 |  | 9.95 |  | 120.48
8 | 011701003001 | 砌筑脚手架 (1)砌筑脚手架 | m2 | 13.92 | 2.35 | 0.39 | 0.67 | 0.33 | 0.22 |  | 0.36 |  | 4.32
8.1 | 10117017 | 砌筑脚手架(里脚手架) | m2 | 13.92 | 2.35 | 0.39 | 0.67 | 0.33 | 0.22 |  | 0.36 |  | 4.32
9 | 011703001002 | 垂直运输 | 项 | 1 | 4200.14 | 14.48 |  | 408.8 | 276.96 |  | 440.54 |  | 5340.93
9.1 | 10117113T | 垂直运输工程(人工搬运 垃圾每向下3层楼) | m3 | 26.702 | 111.56 | 0.52 |  | 10.86 | 7.38 |  | 11.73 |  | 142.05
9.2 | 10117110T | 垂直运输工程(人工搬运 门窗 每上3层楼) | m2 | 42.19 | 1.97 |  |  | 0.19 | 0.13 |  | 0.21 |  | 2.5
9.3 | 10117106T | 垂直运输工程(人工搬运 各种瓷砖 每上3层楼) | m2 | 132.877 | 4.92 |  |  | 0.48 | 0.32 |  | 0.51 |  | 6.23
9.4 | 10117105T | 垂直运输工程(人工搬运 各种石板材 每上3层楼) | m2 | 10.924 | 13.71 |  |  | 1.33 | 0.9 |  | 1.43 |  | 17.37
9.5 | 10117104T | 垂直运输工程(人工搬运 钢筋、水泥、石灰、油漆、涂料 每上3层楼) | t | 1.813 | 184.57 | 0.33 |  | 17.92 | 12.17 |  | 19.35 |  | 234.34
五层 | [13 empty] | 分项工程(17房屋建筑与装饰)
10 | 011702009005 | 过梁模板 (1)门上过梁模板 | m2 | 4.74 | 72.03 | 22.05 | 0.98 | 9.21 | 6.26 |  | 9.95 |  | 120.48
10.1 | 10117052 | 现浇混凝土胶合板模板(过梁) | m2 | 4.74 | 72.03 | 22.05 | 0.98 | 9.21 | 6.26 |  | 9.95 |  | 120.48
11 | 011703001003 | 垂直运输 | 项 | 1 | 818.13 | 3.8 |  | 79.64 | 54.12 |  | 86.02 |  | 1041.7
11.1 | 10117113T | 垂直运输工程(人工搬运 垃圾每向下4层楼) | m3 | 5.5 | 148.75 | 0.69 |  | 14.48 | 9.84 |  | 15.64 |  | 189.4
室外总体工程 | [13 empty] | 单位工程(17房屋建筑与装饰)
总体道路 | [13 empty] | 分项工程(17房屋建筑与装饰)
安装工程 | [13 empty] | 单位工程(17安装)
电气工程 | [13 empty] | 分项工程(17安装)
单价措施项目清单综合单价分析表
工程名称：常太社区移民便民中心修缮 | [11 empty] | 第3页 共3页
序号 | 项目编码 | 项目名称及特征描述 | 单位 | 工程量 | 综合单价组成(元) | [7 empty] | 综合单价 (元)
[5 empty] | 人工费 | 材料费 | 施工机具使用费 | 企业管理费 | 利润 | 规费 | 税金
弱电系统 | [13 empty] | 分项工程(17安装)
12 | 031301017001 | 脚手架搭拆 | 项 | 1 | [8 empty] | 415.89
水卫工程 | [13 empty] | 分项工程(17安装)
室外工程 | [13 empty] | 分项工程(17安装)

## 表13主要材料和设备项目与价格表
主要材料和设备项目与价格表
工程名称：常太社区移民便民中心修缮 | [7 empty] | 第1页 共1页
序号 | 名称、规格、型号 | 单位 | 数量 | 基准单价 |  | 基期综合信息价格 |  | 金额 （元） | 比例 （%）
|  |  |  | 不含税（元） | 含税（元） | 不含税（元） | 含税（元）
累计比例（%） | [8 empty] | 0

## 表14人工、材料设备、机械汇总表
人工、材料设备、机械汇总表
工程名称：常太社区移民便民中心修缮 | [5 empty] | 第1页 共11页
序号 | 工料机编码 | 工料机名称 | 规格、型号等特殊要求 | 单位 | 数量 | 单价 | 合价
一 |  | 人工 |  |  |  |  | 0
1 | 00010040 | 定额人工费 |  | 元 |  |  | 222511.48
二 |  | 材料
1 | 01010120 | 螺纹钢筋 | HRB335Φ16 | t |  | 3067
2 | 01030040 | 镀锌铁丝 | 13#-17# | kg | 0.136 | 8.32 | 1.13
3 | 01030140 | 镀锌铁丝 | 22# | kg | 0.005 | 9.27 | 0.05
4 | 01030190 | 镀锌铁丝 | Φ2.2～1.2 | kg | 5.258 | 8.22 | 43.22
5 | 01030250 | 镀锌铁丝 | Φ4.0 | kg | 0.004 | 8.09 | 0.03
6 | 01090140 | 圆钢 | Φ10～14 | kg | 0.948 | 3.88 | 3.68
7 | 01090140 | 圆钢 | Φ10～14 | kg | 4.739 | 4.09 | 19.38
8 | 01090200 | 圆钢 | Φ10以内 | kg | 0.185 | 3.311 | 0.61
9 | 01090240 | 圆钢 | Φ6 | t | 0.441 | 3404 | 1500.62
10 | 01170010 | 镀锌工字钢 | 综合 | kg |  | 4.71
11 | 01190150 | 镀锌槽钢 | 5#-11# | kg |  | 4.63
12 | 01210240 | 角钢 | 50×5 | t |  | 3324
13 | 01291220 | 镀锌薄钢板 | δ0.75 | m2 |  | 27.27
14 | 01291750 | 热轧厚钢板 | δ8.0～15 | kg | 0.341 | 4.11 | 1.4
15 | 01291790 | 热轧厚钢板 | δ12～20 | kg | 0.105 | 4.08 | 0.43
16 | 01510020 | 铝合金型材 | 综合 | kg | 847.039 | 19.34 | 16381.74
17 | 01530010 | 封铅 | 含铅65% 锡35% | kg | 0.253 | 48.67 | 12.33
18 | 01610250 | 铁件 | 综合 | kg | 41.381 | 5.575 | 230.7
19 | 02010180 | 橡胶板 | δ1-3 | kg | 0.188 | 3.67 | 0.69
20 | 02070240 | 橡胶垫 | δ2 | m2 | 0.042 | 3.42 | 0.14
21 | 02090050 | 塑料薄膜 |  | m2 | 0.914 | 0.42 | 0.38
22 | 02130050 | 聚四氟乙烯生料带 | 宽20 | m | 32.68 | 0.11 | 3.59
23 | 02130050 | 聚四氟乙烯生料带 | 宽20 | m | 12.8 | 0.12 | 1.54
24 | 02130160 | 扁形塑料绑带 |  | m | 181.393 | 0.27 | 48.98
25 | 02270001 | 白布 |  | kg | 0.127 | 26.36 | 3.34
26 | 02270260 | 棉纱 |  | kg | 10.477 | 5.22 | 54.69
27 | 02270270 | 棉纱头 |  | kg | 2 | 5.44 | 10.88
28 | 02270310 | 破布 |  | kg | 0.036 | 5.8 | 0.21
29 | 02290120 | 油麻 |  | kg | 0.812 | 2.82 | 2.29
30 | 02290120 | 油麻 |  | kg | 8.776 | 2.69 | 23.61
31 | 03010550 | 圆钉 |  | kg | 0.015 | 9.93 | 0.15
32 | 03010640 | 木螺钉 | M2-4×6-65 | 个 | 197.72 | 0.06 | 11.86
33 | 03011950 | 镀锌锁紧螺母 | 3×15-20 | 个 | 3.183 | 0.22 | 0.7
34 | 03012440 | 半圆头镀锌螺栓 | M2～5×15～50 | 个 | 503.36 | 0.39 | 196.31
35 | 03012600 | 地脚螺栓 |  | 套 | 44.885 | 1.07 | 48.03
36 | 03014970 | 六角螺栓 |  | kg | 0.245 | 6.46 | 1.59
37 | 03015360 | 膨胀螺栓 | M6-12×50-120 | 套 | 24.72 | 1.54 | 38.07
人工、材料设备、机械汇总表
工程名称：常太社区移民便民中心修缮 | [5 empty] | 第2页 共11页
序号 | 工料机编码 | 工料机名称 | 规格、型号等特殊要求 | 单位 | 数量 | 单价 | 合价
38 | 03015420 | 膨胀螺栓 | M6 | 个 | 23.076 | 6.15 | 141.91
39 | 03015450 | 膨胀螺栓 | M8 | 套 | 138.25 | 0.63 | 87.1
40 | 03015460 | 膨胀螺栓 | M10 | 套 | 34.666 | 0.93 | 32.24
41 | 03015480 | 膨胀螺栓 | M12 | 套 | 8.619 | 1.64 | 14.13
42 | 03015480 | 膨胀螺栓 | M12 | 套 | 85.265 | 1.62 | 138.13
43 | 03015640 | 膨胀螺栓 | M12×100 | 套 | 146.28 | 1.35 | 197.48
44 | 03030390 | 铜合页 | 50 | 个 | 14.891 | 22.12 | 329.38
45 | 03050040 | 木拉手 |  | 个 | 5.965 | 0.88 | 5.25
46 | 03050110 | 不锈钢合页 |  | 副 | 59.031 | 7.08 | 417.94
47 | 03070380 | 地漏 | DN50 | 个 | 11 | 4.39 | 48.29
48 | 03070380 | 地漏 | DN50 | 个 | 12 | 2.02 | 24.24
49 | 03070550 | 存水弯 | DN50 | 个 | 11.055 | 3.48 | 38.47
50 | 03070550 | 存水弯 | DN50 | 个 | 12.06 | 3.54 | 42.69
51 | 03070680 | 大便器排水接头 | DN100 | 个 | 8.08 | 19.29 | 155.86
52 | 03070690 | 大便器存水弯 | DN100 | 个 | 8.08 | 17.09 | 138.09
53 | 03070700 | 大便器胶皮碗 | 配喉箍 | 套 | 8.4 | 3.27 | 27.47
54 | 03070810 | 角型阀(带铜活) | DN15 | 个 | 8.08 | 14.44 | 116.68
55 | 03070810 | 角型阀(带铜活) | DN15 | 个 | 8.08 | 6.19 | 50.02
56 | 03070820 | 立式水嘴 |  | 个 | 8.08 | 48.212 | 389.55
57 | 03070930 | 洗脸盆排水附件 |  | 套 | 8.08 | 12.743 | 102.97
58 | 03130300 | 松香焊锡丝 | 综合 | m | 0.29 | 1.17 | 0.34
59 | 03130370 | 电焊条 | 结422Φ3.2 | kg | 0.185 | 6.86 | 1.27
60 | 03130790 | 冲击钻头 | Φ6～8 | 个 | 0.63 | 5.13 | 3.23
61 | 03130810 | 冲击钻头 | Φ8～16 | 个 | 0.336 | 7.43 | 2.5
62 | 03130830 | 冲击钻头 | Φ8 | 个 | 0.154 | 4.78 | 0.74
63 | 03130850 | 冲击钻头 | Φ12 | 只 | 2.009 | 8.85 | 17.78
64 | 03130860 | 冲击钻头 | Φ14 | 个 | 0.553 | 10.35 | 5.72
65 | 03130870 | 冲击钻头 | Φ16 | 个 | 1.635 | 11.68 | 19.1
66 | 03130940 | 合金钢钻头 |  | 个 | 1.64 | 3.56 | 5.84
67 | 03130970 | 合金钢钻头 | Φ10 | 个 | 0.084 | 3.66 | 0.31
68 | 03131100 | 钢丝刷 |  | 把 | 0.036 | 1.64 | 0.06
69 | 03131110 | 锯条 | 综合 | 根 | 20.141 | 0.44 | 8.86
70 | 03131120 | 钢锯条 |  | 根 | 7.033 | 0.23 | 1.62
71 | 03131270 | 尼龙砂轮片 | Φ400 | 片 | 0.357 | 8.88 | 3.17
72 | 03131360 | 塑料胀管 | Φ6-8 | 个 | 99 | 0.04 | 3.96
73 | 03131480 | 铁砂布 |  | 张 | 4.92 | 0.88 | 4.33
74 | 03131540 | 金属片 | Φ150 | 片 | 3.01 | 0.98 | 2.95
75 | 03131630 | 低碳钢焊条 | J422 Φ3.2 | kg | 0.454 | 7.1 | 3.22
76 | 03131700 | 合金钢切割片 | Φ300 | 片 | 12.761 | 195.58 | 2495.86
77 | 03131960 | 低碳钢电焊条 |  | ㎏ | 9.6 | 7.58 | 72.77
人工、材料设备、机械汇总表
工程名称：常太社区移民便民中心修缮 | [5 empty] | 第3页 共11页
序号 | 工料机编码 | 工料机名称 | 规格、型号等特殊要求 | 单位 | 数量 | 单价 | 合价
78 | 03210660 | 平垫铁 | 综合 | kg | 0.6 | 4.48 | 2.69
79 | 04010001 | 水泥 | 32.5 | kg | 2254.973 | 0.349 | 786.99
80 | 04010001 | 水泥 | 32.5 | kg | 75.059 | 0.323 | 24.24
81 | 04010050 | 袋装水泥 | 32.5 | kg | 61.864 | 0.349 | 21.59
82 | 04010090 | 袋装水泥 | 42.5 | kg | 1566.685 | 0.384 | 601.61
83 | 04010090 | 袋装水泥 | 42.5 | kg | 1.76 | 0.358 | 0.63
84 | 04010170 | 散装水泥 | 42.5 | kg | 19.186 | 0.332 | 6.37
85 | 04010170 | 散装水泥 | 42.5 | kg | 21842.307 | 0.367 | 8016.13
86 | 04030120 | 中(细)砂 | 损耗2%+膨胀1.18 | m3 | 18.576 | 196.12 | 3643.09
87 | 04030120 | 中(细)砂 | 损耗2%+膨胀1.18 | m3 | 0.185 | 200.92 | 37.11
88 | 04030150 | 中(粗)砂 | 损耗2%+膨胀1.18 | m3 | 0.134 | 196.12 | 26.23
89 | 04030170 | 机制砂 |  | m3 | 0.072 | 146.11 | 10.52
90 | 04030175 | 机制砂 |  | kg | 5.276 | 0.08 | 0.42
91 | 04030175 | 机制砂 |  | kg | 3.004 | 0.091 | 0.27
92 | 04030230 | 净干砂（机制砂） |  | m3 | 0.062 | 127.48 | 7.91
93 | 04030230 | 净干砂（机制砂） |  | m3 | 41.165 | 146.11 | 6014.61
94 | 04030240 | 陶砂 |  | m3 | 0.679 | 576 | 390.9
95 | 04050191 | 碎石 | Φ0～5 | m3 | 11.915
96 | 04050200 | 碎石 | Φ5-10 （细石） | m3 | 0.021 | 91.19 | 1.96
97 | 04050230 | 碎石 | Φ5-25 | m3 | 0.01 | 107.86 | 1.05
98 | 04050230 | 碎石 | Φ5-25 | m3 | 17.097 | 113.75 | 1944.84
99 | 04050240 | 碎石 | Φ5-31.5 | m3 | 0.242 | 113.75 | 27.49
100 | 04050281 | 碎石 | Φ10～25 | m3 | 17.87 | 107.86 | 1927.45
101 | 04050410 | 碎石（级配） |  | m3 | 13.154 | 119.87 | 1576.79
102 | 04070040 | 石屑 |  | m3 | 7.041 | 56.72 | 399.35
103 | 04070080 | 淤泥陶粒 | 密度等级≥500kg/m3 | m3 | 1.108 | 336 | 372.19
104 | 04090030 | 粉煤灰 | Ⅱ级 | kg | 2108.921 | 0.18 | 379.61
105 | 04090030 | 粉煤灰 | Ⅱ级 | kg | 2.886 | 0.223 | 0.64
106 | 04090170 | 石灰膏 |  | m3 | 5.9 | 659 | 3888.37
107 | 04090360 | 粘土膏 |  | m3 | 0.155 | 29.01 | 4.5
108 | 04130060 | 烧结粉煤灰砖 | 240×115×53 | 块 | 128 | 0.34 | 43.52
109 | 04130540 | 烧结煤矸石普通砖 | 240×115×53 | 块 | 3939.012 | 0.35 | 1378.65
110 | 04130720 | 水泥实心砖 | 240×115×53 MU10 | 块 | 180.299 | 0.44 | 79.33
111 | 04150180 | 泡沫混凝土块 | 400kg/m3 | m3 | 7.73 | 217.72 | 1683.07
112 | 05030001 | 杉板枋材 |  | m3 |  | 2124
113 | 05030210 | 杉木锯材 |  | m3 | 0.005 | 1858 | 9.08
114 | 05030220 | 松木锯材 |  | m3 | 0.123 | 1379 | 169.88
人工、材料设备、机械汇总表
工程名称：常太社区移民便民中心修缮 | [5 empty] | 第4页 共11页
序号 | 工料机编码 | 工料机名称 | 规格、型号等特殊要求 | 单位 | 数量 | 单价 | 合价
115 | 05030240 | 枕木 | 综合 | m3 | 0.08 | 1969 | 157.52
116 | 05050030 | 胶合板 | 9厚 | m2 |  | 19.57
117 | 05050070 | 生态板 | 18厚 | m2 | 18.342 | 40.91 | 750.39
118 | 05050070 | 生态板 | 12厚 | m2 | 6.039 | 27.27 | 164.69
119 | 06050010 | 钢化玻璃 | δ6 | m2 | 62.897 | 63.46 | 3991.47
120 | 06250010 | 磨砂玻璃 | δ6 | m2 | 31.665 | 55.42 | 1754.85
121 | 07010130 | 瓷质面砖 | 300×600 | m2 | 178.524 | 64.6 | 11532.67
122 | 07050050 | 瓷质地面砖 | 300×150 | m2 | 45.516 | 53.1 | 2416.88
123 | 07050160 | 防滑砖 | 800×800 | m2 | 403.428 | 35.75 | 14422.56
124 | 08010150 | 磨光大理石板 | 30厚 | m2 | 41.193 | 200 | 8238.6
125 | 08010150 | 岩板 | 12厚 | m2 | 4.838 | 110.32 | 533.71
126 | 09030070 | 木质饰面板 | 3厚 | m2 |  | 38.5
127 | 09050190 | 铝扣板 | 600×600 | m2 | 91.993 | 72.57 | 6675.9
128 | 09090030 | PVC扣板 |  | m2 | 16.632 | 27.43 | 456.22
129 | 10010090 | 轻钢龙骨(不上人型) | 平面600×600 | m2 | 16.632 | 21.24 | 353.26
130 | 10010100 | 轻钢龙骨(不上人型) | 平面600×600以上 | m2 | 91.993 | 20.35 | 1872.05
131 | 11010440 | 成品木门扇 | 复合 | m2 | 51.3 | 681 | 34935.3
132 | 11010450 | 成品木门框 |  | m | 136.476 | 50.44 | 6883.85
133 | 11110001 | 不锈钢平开门 |  | m2 | 7.491 | 331.86 | 2486
134 | 11250030 | 铝合金卷帘门 | 综合 含门楣 | m2 | 27.6 | 243.36 | 6716.74
135 | 11370010 | 卷帘门电动装置 |  | 套 | 3 | 1018 | 3054
136 | 12010460 | 榉木线条 | 25×5 | m |  | 5.8
137 | 12010500 | 硬木踢脚线 | 120×15 | m2 |  | 146.46
138 | 12090020 | PVC边条 |  | m | 23.099 | 4.42 | 102.1
139 | 12390230 | 钛金字 | 0.5m2以内 | 个 | 10.1 | 181.62 | 1834.36
140 | 13010160 | 酚醛调和漆 |  | kg | 0.12 | 11.97 | 1.44
141 | 13010370 | 沥青清漆 |  | kg | 0.115 | 9.82 | 1.13
142 | 13010390 | 煤焦沥青漆 | L01-17 | kg | 0.109 | 10.62 | 1.16
143 | 13010670 | 内墙用乳胶漆底漆 |  | kg | 151.798 | 10.67 | 1619.68
144 | 13030480 | 腻子粉 |  | kg | 4099.772 | 1.02 | 4181.77
145 | 13030680 | 内墙用乳胶漆面漆 |  | kg | 363.296 | 11.56 | 4199.7
146 | 13030770 | 无光高级丙烯酸外墙涂料 |  | kg | 213.138 | 17.7 | 3772.55
147 | 13050100 | 醇酸防锈漆 | C53-1 | kg | 0.344 | 9.91 | 3.41
148 | 13050110 | 酚醛防锈漆 |  | kg | 0.244 | 9.91 | 2.42
149 | 13050220 | 沥青绝缘漆 |  | kg | 0.042 | 13.18 | 0.56
150 | 13310050 | 石油沥青 | 10# | kg | 23.207 | 2.96 | 68.69
151 | 13330070 | SBS改性沥青玻璃布胎防水卷材(铝箔) | 3 | m2 | 167.093 | 19.57 | 3270.01
152 | 13350010 | 聚氨酯防水涂料 |  | kg | 540.758 | 13.34 | 7213.71
153 | 13350280 | 密封油膏 | 塑料油膏 | kg | 1.858 | 1.77 | 3.29
人工、材料设备、机械汇总表
工程名称：常太社区移民便民中心修缮 | [5 empty] | 第5页 共11页
序号 | 工料机编码 | 工料机名称 | 规格、型号等特殊要求 | 单位 | 数量 | 单价 | 合价
154 | 13350310 | 嵌缝油膏 | CSPE 330mL | 支 | 70.802 | 5.76 | 407.82
155 | 13350560 | 防水密封胶 |  | kg | 5.6 | 10.08 | 56.45
156 | 13350620 | JS防水涂料 |  | kg | 582.676 | 7.56 | 4405.03
157 | 13350660 | 聚氨酯发泡密封胶 | 750ml/支 | 支 | 157.59 | 11.95 | 1883.21
158 | 14030060 | 汽油 | 92# | kg | 0.233 | 8.5 | 1.98
159 | 14030060 | 汽油 | 92# | kg | 0.036 | 9.45 | 0.34
160 | 14050050 | 溶剂汽油 | 200# | kg | 0.084 | 6.94 | 0.59
161 | 14070130 | 机油 | 综合 | kg | 0.05 | 5.54 | 0.28
162 | 14070160 | 机油 | 15# | kg | 0.12 | 5 | 0.6
163 | 14090010 | 电力复合酯 | 综合 | kg | 1.64 | 25.4 | 41.66
164 | 14230280 | 漂白粉 |  | kg | 0.029 | 1.32 | 0.04
165 | 14330001 | 丙酮 |  | kg | 2.506 | 6.64 | 16.64
166 | 14330001 | 丙酮 |  | kg | 2.683 | 7.83 | 21.01
167 | 14330190 | 硬脂酸 | 一级 | ㎏ | 0.042 | 7.79 | 0.33
168 | 14350240 | 隔离剂 |  | kg | 0.374 | 1.73 | 0.65
169 | 14350570 | 脱模剂 |  | kg | 0.032 | 2.92 | 0.09
170 | 14351100 | 减水剂 | WR-S | kg | 102.845 | 3.57 | 367.16
171 | 14351110 | 增稠剂 | 10万粘度 | kg | 13.201 | 17 | 224.41
172 | 14351160 | 专用减水剂（清水、自密实、轻骨料混凝土） | HWR-S | kg | 44.002 | 5.1 | 224.41
173 | 14390180 | 氧气 |  | m3 | 2.027 | 4.01 | 8.13
174 | 14390190 | 乙炔气 |  | kg | 0.678 | 21.35 | 14.47
175 | 14410070 | 玻璃胶 | 300ml | 支 | 206.965 | 9.29 | 1922.71
176 | 14410090 | 玻璃胶 | 350g | 支 | 56.543 | 13.27 | 750.32
177 | 14410430 | 氯丁粘接剂 |  | kg | 3.952 | 14.76 | 58.32
178 | 14410760 | 粘合剂 | 507 | kg | 0.703 | 7.56 | 5.32
179 | 14410860 | 建筑胶 |  | kg | 276.604 | 1.95 | 539.38
180 | 14410970 | 粉状型建筑胶粘剂 |  | kg | 758.814 | 1.92 | 1456.92
181 | 15010420 | 石棉橡胶板 | 低压 δ0.8-6 | kg | 0.01 | 7.27 | 0.07
182 | 17010001 | 钢管 |  | t | 0.094 | 3832 | 360.82
183 | 17010310 | 焊接钢管 |  | kg | 0.122 | 3.471 | 0.43
184 | 17010310 | 焊接钢管 |  | kg | 6.097 | 4.082 | 24.89
185 | 17010430 | 焊接钢管 | DN20 | m | 0.147 | 6.68 | 0.98
186 | 17010460 | 焊接钢管 | DN32 | m | 21.854 | 10.82 | 236.46
187 | 17010490 | 焊接钢管 | DN50 | m | 1.272 | 16.87 | 21.46
188 | 17010590 | 焊接钢管 | DN150 | m | 1.272 | 72.914 | 92.75
189 | 17070030 | 无缝钢管 | Φ22×2 | m | 0.008 | 6.32 | 0.05
190 | 17190030 | 金属软管 | DN15 | 根 | 8.08 | 15 | 121.2
191 | 17190030 | 金属软管 | DN15 | 根 | 8.08 | 10 | 80.8
192 | 17250001 | 塑料管 |  | kg | 0.63 | 7.95 | 5.01
人工、材料设备、机械汇总表
工程名称：常太社区移民便民中心修缮 | [5 empty] | 第6页 共11页
序号 | 工料机编码 | 工料机名称 | 规格、型号等特殊要求 | 单位 | 数量 | 单价 | 合价
193 | 17252610 | PPR塑料给水管 | Φ20 | m | 64.088 | 3.46 | 221.75
194 | 17252620 | PPR塑料给水管 | Φ25 | m | 6.909 | 4.87 | 33.65
195 | 17252640 | PPR塑料给水管 | Φ40 | m | 32.107 | 12.58 | 403.9
196 | 17252650 | PPR塑料给水管 | Φ50 | m | 3.301 | 19.57 | 64.6
197 | 17253140 | UPVC塑料排水管 | Φ75 | m | 14.551 | 9.31 | 135.47
198 | 17253150 | UPVC塑料雨水管 | Φ110 | m | 89.861 | 12.17 | 1093.6
199 | 17253160 | UPVC塑料雨水管 | Φ160 | m | 14.794 | 23.35 | 345.44
200 | 17253690 | PVC-U排水管 | Φ50 | m | 10.349 | 5.22 | 54.02
201 | 17253710 | PVC-U排水管 | Φ110 | m | 15.733 | 16.3 | 256.45
202 | 17253720 | PVC-U排水管 | Φ160 | m | 36.114 | 31.13 | 1124.24
203 | 17270250 | 橡胶软管 | DN20 | m | 0.066 | 10.97 | 0.73
204 | 17310780 | 输水软管 | Φ25 | m | 0.016 | 3.76 | 0.06
205 | 18031880 | 螺纹管件 | DN15 | 个 | 8.08 | 13 | 105.04
206 | 18031880 | 螺纹管件 | DN15 | 个 | 8.08 | 10.4 | 84.03
207 | 18091590 | 室内塑料给水管热熔管件 | Φ20 | 个 | 95.88 | 1.4 | 134.23
208 | 18091600 | 室内塑料给水管热熔管件 | Φ25 | 个 | 8.33 | 2.17 | 18.08
209 | 18091620 | 室内塑料给水管热熔管件 | Φ40 | 个 | 28.03 | 6.35 | 177.99
210 | 18091630 | 室内塑料给水管热熔管件 | Φ50 | 个 | 2.411 | 11.27 | 27.17
211 | 18091870 | 室内塑料排水管粘接管件 | Φ50 | 个 | 7.056 | 2.13 | 15.03
212 | 18091880 | 室内塑料排水管粘接管件 | Φ75 | 个 | 13.14 | 5.42 | 71.22
213 | 18091890 | 室内塑料排水管粘接管件 | Φ110 | 个 | 19.145 | 12.35 | 236.43
214 | 18091900 | 室内塑料排水管粘接管件 | Φ160 | 个 | 22.619 | 20.83 | 471.15
215 | 18092060 | 室内塑料雨水管粘接管件 | Φ110 | 个 | 37.608 | 12.58 | 473.1
216 | 18092070 | 室内塑料雨水管粘接管件 | Φ160 | 个 | 7.352 | 23.93 | 175.92
217 | 18150260 | 镀锌管接头 | DN32×6 | 个 | 3.395 | 3.72 | 12.63
218 | 18151000 | 黑玛钢活接头 | DN50 | 个 | 1.01 | 14.6 | 14.75
219 | 18151800 | 黑玛钢六角内接头 | DN50 | 个 | 0.808 | 6.64 | 5.37
220 | 18250020 | 成品管卡 |  | 套 | 8.786 | 1.33 | 11.68
221 | 18250020 | 成品管卡 |  | 套 | 193.989 | 1.06 | 205.63
222 | 18250020 | 成品管卡 |  | 套 | 69.204 | 0.83 | 57.44
223 | 18251120 | 黑玛钢管箍 | DN50 | 个 | 1.01 | 5.13 | 5.18
224 | 19002310 | 螺纹阀门 | DN20 | 个 | 0.045 | 12.58 | 0.57
225 | 19002350 | 铜质截止阀 | DN50 | 个 | 1.01 | 131.63 | 132.95
226 | 21090001 | 洗脸盆 |  | 个 | 8.08 | 162 | 1308.96
227 | 21150001 | 瓷蹲式大便器 |  | 个 | 8.08 | 139 | 1123.12
228 | 21150010 | 蹲式大便器 | 瓷低水箱 | 套 | 8.08 | 98 | 791.84
229 | 21310050 | 冲洗管 | DN32 | 根 | 8.08 | 10 | 80.8
230 | 24010180 | 螺纹水表 | DN50 | 个 | 1 | 172.57 | 172.57
231 | 24110190 | 弹簧压力表 | Y-100 0-1.6MPa | 块 | 0.037 | 53.43 | 1.97
232 | 24590040 | 压力表弯管 | DN15 | 个 | 0.037 | 15 | 0.56
人工、材料设备、机械汇总表
工程名称：常太社区移民便民中心修缮 | [5 empty] | 第7页 共11页
序号 | 工料机编码 | 工料机名称 | 规格、型号等特殊要求 | 单位 | 数量 | 单价 | 合价
233 | 25000020 | 300*300LED | 平板灯-25W | 套 | 4.04 | 40 | 161.6
234 | 25000020 | 600*600LED | 平板灯-36W | 套 | 10.1 | 105 | 1060.5
235 | 25000020 | LED | 灯-30W | 套 | 50.5 | 48 | 2424
236 | 25610130 | 塑料圆台 |  | 块 | 52.5 | 0.29 | 15.23
237 | 26050260 | 一位开关-10A |  | 个 | 15.3 | 5.21 | 79.71
238 | 26050260 | 一位开关(多控)-10A |  | 个 | 6.12 | 6.29 | 38.49
239 | 26050260 | 二位开关-10A |  | 个 | 7.14 | 6.61 | 47.2
240 | 26050260 | 二位开关(多控)-10A |  | 个 | 30.6 | 7.53 | 230.42
241 | 26410001 | 单口网络插座 |  | 个 | 23.23 | 20.98 | 487.37
242 | 26410370 | 单相二、三孔插座-10A |  | 套 | 148.92 | 6.78 | 1009.68
243 | 26410370 | 单相二、三孔防水型插座-10A |  | 套 | 10.2 | 9.66 | 98.53
244 | 26410370 | 单相二、三孔热水器插座-10A |  | 套 | 5.1 | 9.66 | 49.27
245 | 26410370 | 单相三孔空调插座-10A |  | 套 | 18.36 | 6.45 | 118.42
246 | 26410370 | 单相三孔空调插座-25A |  | 套 | 1.02 | 21.17 | 21.59
247 | 26410370 | 单相二、三孔地面金属插座-10A |  | 套 | 4.08 | 80.88 | 329.99
248 | 27170040 | 自粘性橡胶带 | 25×20000 | 卷 | 0.12 | 22.12 | 2.65
249 | 27170170 | 自粘性塑料带 | 20×20000 | 卷 | 0.45 | 13.27 | 5.97
250 | 28010420 | 硬铜绞线 | TJ-2.5～4 | m | 23.315 | 3.02 | 70.41
251 | 28031270 | 铜芯交联聚乙烯低烟无卤阻燃电线 | WDZ-BYJ 450/750V 2.5 | m | 1213.588 | 2.12 | 2572.81
252 | 28031280 | 铜芯交联聚乙烯低烟无卤阻燃电线 | WDZ-BYJ 450/750V 4 | m | 2313.498 | 3.27 | 7565.14
253 | 28031940 | 铜芯聚氯乙烯绝缘电线 | BV-2.5 | m | 146.564 | 1.68 | 246.23
254 | 28031970 | 铜芯聚氯乙烯绝缘电线 | BV-6 | m | 0.458 | 3.91 | 1.79
255 | 28032120 | 铜芯橡皮绝缘电线 | BX-2.5 | m | 0.24 | 3.29 | 0.79
256 | 28110020 | 室内铜芯电力电缆敷设 | WDZ-YJY-5x6 | m | 37.082 | 28.75 | 1066.11
257 | 28270120 | 双绞线缆(管内穿放 | UTP-CAT6) | m | 450.748 | 3.13 | 1410.84
258 | 29030060 | 塑料线槽敷设 | PR24*14 | m | 694.187 | 2.79 | 1936.78
259 | 29030070 | 塑料线槽配件 | 断面周长120以内 | 个 | 462.791 | 1.29 | 597
260 | 29060070 | 钢管塑料护口 | 25-32 | 个 | 3.183 | 0.16 | 0.51
261 | 29060620 | PVC电工套管(中型) | Φ20 | m | 354.465 | 1.39 | 492.71
262 | 29060630 | PVC电工套管(中型) | Φ25 | m | 391.081 | 2.03 | 793.89
263 | 29061390 | 难燃塑料管接头 | 20 | 个 | 86.275 | 0.15 | 12.94
264 | 29061400 | 难燃塑料管接头 | 25 | 个 | 95.188 | 0.27 | 25.7
265 | 29090180 | 铜接线端子 | 20A | 个 | 14.21 | 1.68 | 23.87
266 | 29090290 | 铜接线端子 | DT-6 | 个 | 8.12 | 1.33 | 10.8
267 | 29110110 | 接线盒 |  | 个 | 23.23 | 2.14 | 49.71
268 | 29110390 | 弱电箱 |  | 个 | 4 | 24.78 | 99.12
269 | 29250020 | 镀锌电缆吊挂 | 3.0×50 | 套 | 2.153 | 30.17 | 64.97
人工、材料设备、机械汇总表
工程名称：常太社区移民便民中心修缮 | [5 empty] | 第8页 共11页
序号 | 工料机编码 | 工料机名称 | 规格、型号等特殊要求 | 单位 | 数量 | 单价 | 合价
270 | 29250090 | 镀锌电缆卡子 | 2×35 | 套 | 9.88 | 3.15 | 31.12
271 | 33010040 | 吊杆 |  | kg | 27.07 | 6.19 | 167.56
272 | 33050060 | 铸铁爬梯 |  | kg | 2.952 | 6.9 | 20.37
273 | 34110030 | 电 |  | kW·h | 40.471 | 0.688 | 27.84
274 | 34110030 | 电 |  | kW·h | 18.279 | 0.62 | 11.33
275 | 34110080 | 水 |  | m3 | 1.145 | 3.2 | 3.67
276 | 34110080 | 水 |  | m3 | 77.585 | 3.4 | 263.79
277 | 34110080 | 水 |  | m3 | 1.193 | 3.4 | 4.06
278 | 34130010 | 标志牌 | 塑料扁形 | 个 | 204.081 | 0.88 | 179.59
279 | 35010130 | 木模板 |  | m3 | 0.194 | 3009 | 582.54
280 | 35010140 | 胶合板 | 18厚、一级、酚醛 | m2 | 4.487 | 40.91 | 183.57
281 | 35030050 | 可调托座 |  | 个.月 | 22.878 | 1.15 | 26.31
282 | 35030080 | 钢管 | Φ48.3×3.6 | t.月 | 0.251 | 148.67 | 37.25
283 | 35030190 | 扣件 |  | 个 | 0.046 | 10.62 | 0.49
284 | 35030200 | 扣件 |  | 个.月 | 45.754 | 0.4 | 18.3
285 | 35030310 | 木脚手板 | 500 | m3 | 0.001 | 2119 | 2.95
286 | 49010030 | 其他材料费 |  | % | 665.232 | 1 | 665.23
287 | 49010030 | 其他材料费 |  | % | 28.738 | 1 | 28.74
288 | 49010040 | 其他材料费 |  | 元 | 5078.58 | 1 | 5078.58
289 | 49010040 | 其他材料费 |  | 元 | 5.87 | 1 | 5.87
290 | 49010320 | 小五金费用 |  | 元 | 3072.858 | 1 | 3072.86
291 | 49010390 | 玻璃钢化粪池 |  | m3 | 4 | 683.76 | 2735.04
292 | 49011001 | 地面打磨 |  | m2 | 381.125 | 5 | 1905.63
293 | 49011001 | 成套配电箱 APL1 |  | 台 | 1 | 2982 | 2982
294 | 49011002 | 清理露台垃圾 |  | 项 | 1 | 500 | 500
295 | 49011002 | 成套配电箱 APL2 |  | 台 | 1 | 966 | 966
296 | 49011003 | 成套配电箱 APL3 |  | 台 | 1 | 966 | 966
297 | 49011003 | 会议桌 |  | 个 | 1 | 3580 | 3580
298 | 49011004 | 椅子 |  | 个 | 20 | 88 | 1760
299 | 49011004 | 成套配电箱 APL4 |  | 台 | 1 | 966 | 966
300 | 50350010 | 300*300 | 排气扇-36W | 台 | 3 | 86 | 258
301 | 80010020 | 水泥砂浆 | 1:2(32.5) | m3 |  | 375.362 | 0.12
302 | 80010030 | 水泥砂浆 | 1:2.5(32.5) | m3 | 0.023 | 362.553 | 8.48
303 | 80010040 | 水泥砂浆 | 1:3(32.5) | m3 | 1.292 | 342.058 | 442.09
304 | 80010040 | 水泥砂浆 | 1:3(32.5) | m3 | 0.158 | 336.39 | 53.05
305 | 80010340 | 干硬性水泥砂浆 | 1:3 | m3 | 10.603 | 290.6 | 3081.29
306 | 80010350 | 现拌砌筑砂浆 | M5(42.5) 砂子4.75mm 稠度50~70mm | m3 | 0.258 | 214.254 | 55.38
307 | 80010360 | 现拌砌筑砂浆 | M7.5(42.5) 砂子4.75mm | m3 | 0.032 | 196.052 | 6.18
人工、材料设备、机械汇总表
工程名称：常太社区移民便民中心修缮 | [5 empty] | 第9页 共11页
序号 | 工料机编码 | 工料机名称 | 规格、型号等特殊要求 | 单位 | 数量 | 单价 | 合价
稠度50~70mm
308 | 80010360 | 现拌砌筑砂浆 | M7.5(42.5) 砂子4.75mm 稠度50~70mm | m3 | 0.17 | 221.594 | 37.56
309 | 80010460 | 现拌抹灰砂浆 | 1:1 M55(42.5) 砂子4.75mm 稠度50~70mm | m3 | 0.983 | 597.647 | 587.22
310 | 80010480 | 现拌抹灰砂浆 | 1:2 M45(42.5) 砂子4.75mm 稠度50~70mm | m3 | 0.446 | 380.505 | 169.86
311 | 80010490 | 现拌抹灰砂浆 | 1:2.5 M40(42.5) 砂子4.75mm 稠度50~70mm | m3 | 1.432 | 344.807 | 493.75
312 | 80010500 | 现拌抹灰砂浆 | 1:3 M30(42.5) 砂子4.75mm 稠度50~70mm | m3 | 17.443 | 311.777 | 5438.46
313 | 80030040 | 石灰砂浆 | 1:3 | m3 | 16.919 | 426.142 | 7209.84
314 | 80050150 | 现拌混合砂浆 | M5(42.5) | m3 | 1.476 | 200.523 | 296.06
315 | 80110110 | 素水泥浆 |  | m3 | 1.154 | 525.218 | 605.87
316 | 80213465 | 预拌非泵送细石混凝土 | C20(42.5) 碎石10mm(细石) 塌落度120-160mm | m3 | 0.034 | 355.74 | 12.1
317 | 80213525 | 预拌非泵送普通混凝土 | C20(42.5) 碎石25mm 塌落度120-160mm | m3 | 0.015 | 352.03 | 5.35
318 | 80213525 | 预拌非泵送普通混凝土 | C20(42.5) 碎石25mm 塌落度120-160mm | m3 | 6.088 | 362.03 | 2204.2
319 | 80213535 | 预拌非泵送普通混凝土 | C30(42.5) 碎石25mm 塌落度120-160mm | m3 | 20.256 | 392.77 | 7955.99
320 | 80213580 | 预拌非泵送普通混凝土 | C25(42.5) 碎石31.5mm 塌落度120-160mm | m3 | 0.063 | 375.07 | 23.6
321 | 80230020 | 预拌泵送轻骨料混凝土 | 塌落度140~220mm 淤泥陶粒，密度等级≥500kg/m3 容重（kg/m3） 1300~1500 LC7.5 | m3 | 4.378 | 441.25 | 1931.95
322 | 80251110 | 水泥稳定粒料 | 水泥用量 5% | m3 | 20.256 | 273.58 | 5541.66
三 |  | 设备
1 | 79011003 | 立式空调 冷暖型,3P |  | 台 | 1 | 4998 | 4998
2 | 79011003 | 挂式空调 冷暖型1.5P |  | 台 | 3 | 2285 | 6855
3 | 79011005 | LED屏设备(LED显示屏(壁挂、吊装) 室内 单、双基色) |  | m2 | 1.28 | 1160 | 1484.8
4 | 79011005 | P1.25 LED显示屏 |  | m2 | 4.2 | 9500 | 39900
5 | 79011005 | LED显示屏 | 600*900 | 台 | 3 | 448 | 1344
四 |  | 施工机具
1 | 98050050 | 真有效值万用表 | 工业用 | 台班 | 1.303 | 6.03 | 7.86
2 | 98050110 | 万用表 | 手持式 | 台班 | 1.682 | 6.83 | 11.49
3 | 98050200 | 相位表 |  | 台班 | 0.789 | 10.33 | 8.15
4 | 98110100 | 高压绝缘电阻测试仪 |  | 台班 | 0.059 | 39.84 | 2.35
5 | 98170020 | 对讲机 |  | 台班 | 2.146 | 5.51 | 11.83
6 | 98350020 | 电缆测试仪 |  | 台班 | 0.841 | 17.08 | 14.36
人工、材料设备、机械汇总表
工程名称：常太社区移民便民中心修缮 | [5 empty] | 第10页 共11页
序号 | 工料机编码 | 工料机名称 | 规格、型号等特殊要求 | 单位 | 数量 | 单价 | 合价
7 | 98470140 | 笔记本电脑 |  | 台班 | 1.644 | 10.24 | 16.83
8 | 98470740 | 振荡器 |  | 台班 | 0.789 | 18.2 | 14.36
9 | 99010020 | 履带式单斗挖掘机 | 液压 斗容量1m3 | 台班 | 0.5 | 1362.023 | 681.01
10 | 99010030 | 履带式单斗挖掘机 | 液压 斗容量1.25m3 | 台班 | 0.394 | 1399.169 | 551.36
11 | 99010130 | 轮胎式单斗挖掘机 | 液压 斗容量0.6m3 | 台班 | 0.026 | 731.103 | 19.04
12 | 99050010 | 电动滚筒式混凝土搅拌机 | 出料容量400L | 台班 | 0.405 | 256.999 | 103.98
13 | 99050210 | 灰浆搅拌机 | 拌筒容量200L | 台班 | 7.319 | 165.665 | 1212.56
14 | 99050660 | 混凝土磨光机 |  | 台班 | 0.887 | 18.053 | 16.02
15 | 99050670 | 混凝土振动梁 |  | 台班 | 0.887 | 23.796 | 21.12
16 | 99050740 | 平板式混凝土振捣器 |  | 台班 | 0.386 | 8.97 | 3.46
17 | 99070030 | 履带式推土机 | 功率75kW | 台班 | 0.323 | 862.497 | 278.41
18 | 99070280 | 轮胎式装载机 | 斗容量1.5m3 | 台班 | 0.005 | 1020.154 | 4.65
19 | 99070520 | 载货汽车 | 装载质量5t | 台班 | 0.039 | 538.883 | 20.88
20 | 99070520 | 载货汽车 | 装载质量5t | 台班 | 0.019 | 569.464 | 10.82
21 | 99070520 | 载货汽车 | 装载质量5t | 台班 | 0.008 | 532.767 | 4.04
22 | 99070530 | 载货汽车 | 装载质量6t | 台班 | 0.048 | 558.267 | 26.81
23 | 99070670 | 自卸汽车 | 装载质量15t | 台班 | 1.985 | 947.755 | 1881.22
24 | 99070750 | 平板拖车组 | 装载质量40t | 台班 | 0.5 | 1523.824 | 761.91
25 | 99070870 | 机动翻斗车 | 装载质量1t | 台班 | 0.009 | 287.177 | 2.7
26 | 99090310 | 汽车式起重机 | 提升质量8t | 台班 | 0.051 | 837.474 | 42.49
27 | 99090360 | 汽车式起重机 | 提升质量25t | 台班 | 0.08 | 1174.622 | 93.97
28 | 99091150 | 电动卷扬机 | 单筒慢速 牵引力10kN | 台班 | 0.013 | 160.841 | 2.09
29 | 99091600 | 吊装机械 | 综合 | 台班 | 0.09 | 541.52 | 48.95
30 | 99130010 | 平地机 | 功率90kW | 台班 | 0.112 | 760.386 | 84.98
31 | 99130100 | 钢轮内燃压路机 | 工作质量8t | 台班 | 0.1 | 514.233 | 51.31
32 | 99130120 | 钢轮内燃压路机 | 工作质量15t | 台班 | 0.2 | 741.026 | 147.88
33 | 99130200 | 振动压路机 | 工作质量15t | 台班 | 0.128 | 971.36 | 124.07
34 | 99130280 | 电动夯实机 | 夯击能力20～62N.m | 台班 | 0.125 | 27.16 | 3.4
35 | 99130360 | 沥青混凝土摊铺机 | 装载质量8t | 台班 | 0.156 | 1319.52 | 205.4
36 | 99170010 | 钢筋调直机 | 直径40mm | 台班 | 0.098 | 28.86 | 2.84
37 | 99170020 | 钢筋切断机 | 直径40mm | 台班 | 0.051 | 39.723 | 2.04
38 | 99190860 | 管子切断套丝机 | Φ159 | 台班 | 0.07 | 19.505 | 1.37
39 | 99191890 | 电动揋弯机 | 100以内 | 台班 | 0.012 | 52.72 | 0.65
40 | 99210001 | 木工圆锯机 | 直径500mm | 台班 | 0.994 | 24.636 | 24.49
41 | 99210060 | 木工单面压刨床 | 刨削宽度 600mm | 台班 |  | 30.872 | 0.01
42 | 99230050 | 砂轮切割机 | Φ400 | 台班 | 0.085 | 5.46 | 0.46
43 | 99250001 | 交流弧焊机 | 容量21kVA | 台班 | 0.55 | 56.086 | 30.85
44 | 99250020 | 交流弧焊机 | 容量32kVA | 台班 | 2.827 | 82.166 | 232.31
45 | 99250355 | 点焊机 | 容量75kV·A | 台班 | 0.458 | 130.227 | 59.64
46 | 99250560 | 电焊机 |  | 台班 | 0.17 | 60.84 | 10.35
人工、材料设备、机械汇总表
工程名称：常太社区移民便民中心修缮 | [5 empty] | 第11页 共11页
序号 | 工料机编码 | 工料机名称 | 规格、型号等特殊要求 | 单位 | 数量 | 单价 | 合价
47 | 99250590 | 交流电焊机 | 容量21kVA | 台班 | 0.097 | 60.84 | 5.89
48 | 99310030 | 洒水车 | 罐容量4000L | 台班 | 0.075 | 587.829 | 43.8
49 | 99370040 | 平台作业升降车 | 提升高度9m | 台班 | 0.274 | 308.751 | 84.6
50 | 99430160 | 电动空气压缩机 | 排气量0.3m3/min | 台班 | 0.7 | 28.671 | 20.06
51 | 99440010 | 电动单级离心清水泵 | 出口直径Φ100 | 台班 | 0.015 | 30.264 | 0.45
52 | 99440010 | 电动单级离心清水泵 | 出口直径Φ100 | 台班 | 0.046 | 32.236 | 1.49
53 | 99440460 | 试压泵 | 压力3MPa | 台班 | 0.03 | 15.997 | 0.48
54 | 99450550 | 其他机械费 |  | 元 | 441.31 | 1 | 441.31