## 预算封面
城厢区常太镇乡道Y022东汀线山门段提升改造工程 公路预算
城厢区常太镇乡道Y022东汀线山门段提升改造工程
第 册 共 册
编 制:
复 核:
编制单位:
2025年10月29日

## 工程项目汇总表
单项工程项目汇总表
建设项目:城厢区常太镇乡道Y022东汀线山门段提升改造工程
编号 | 项目名称 | 金额
1 | 城厢区常太镇乡道Y022东汀线山门段提升改造工程 | 310243
| 合计 | 310243

## 项目前后阶段费用对比表
项目前后阶段费用对比表
建设项目名称:城厢区常太镇乡道Y022东汀线山门段提升改造工程 | [8 empty] | 第 1 页 共 1 页
分项编号 | 工程或费用名称 | 单位 | 本阶段设计概算(施工图预算) |  |  | 上阶段工可估算(设计概算) |  |  | 金额 | 比例(%) | 备注
|  |  | 数量 | 单价 | 金额(元) | 数量 | 单价 | 金额(元)
1 | 2 | 3 | 4 | 5=6÷4 | 6 | 7 | 8=9÷7 | 9 | 10 | 11=10÷9 | 12
| 编制: | [7 empty] | 复核:

## 总预算表
总预算表
建设项目名称:城厢区常太镇乡道Y022东汀线山门段提升改造工程
编制范围:城厢区常太镇乡道Y022东汀线山门段提升改造工程 |  |  |  |  | 第 1 页 共 4 页 |  | 01表
分项编号 | 工程或费用名称 | 单位 | 数量 | 预算金额 (元) | 技术经济指标 | 各项费用比例 (%) | 备注
1 | 第100章至XXX章 |  |  | 309778 |  | 99.85
| 清单 第 100 章 通 则 |  |  | 37645 |  | 12.13
101 | 通则 |  |  | 859 |  | 0.28
101-1 | 保险费 |  |  | 859 |  | 0.28
-a | 按合同条款规定，提供建筑工程一切险 | 总额 |  | 609 |  | 0.2
-b | 按合同条款规定，提供第三方责任险 | 总额 |  | 250 |  | 0.08
102 | 工程管理 |  |  | 4565 |  | 1.47
102-3 | 安全生产费 | 总额 |  | 4565 |  | 1.47
103 | 临时工程与设施 |  |  | 32221 |  | 10.39
103-1 | 施工期交通组织安全设施 | 总额 |  | 32221 |  | 10.39
| 施工标志 | 总额 |  | 32221 |  | 10.39
| 诱导标志1800*400 | 个 | 4.000 | 610 | 152.50 | 0.2
| 施工标志2400*800 | 个 | 20.000 | 4215 | 210.75 | 1.36
| 施工标志1800*400 | 个 | 8.000 | 1442 | 180.25 | 0.46
| 水马 | 个 | 50.000 | 18400 | 368.00 | 5.93
| 反光锥 | 个 | 100.000 | 6004 | 60.04 | 1.94
| 警告灯 | 个 | 10.000 | 651 | 65.10 | 0.21
| 禁令标志牌1200*1200 | 个 | 6.000 | 899 | 149.83 | 0.29
| 编制: |  |  | 复核:
总预算表
建设项目名称:城厢区常太镇乡道Y022东汀线山门段提升改造工程
编制范围:城厢区常太镇乡道Y022东汀线山门段提升改造工程 |  |  |  |  | 第 2 页 共 4 页 |  | 01表
分项编号 | 工程或费用名称 | 单位 | 数量 | 预算金额 (元) | 技术经济指标 | 各项费用比例 (%) | 备注
| 清单 第 200 章 路 基 |  |  | 36838 |  | 11.87
202 | 场地清理 | 总额 |  | 2292 |  | 0.74
202-2 | 挖除旧路面 | m2 | 51.600 | 497 | 9.63 | 0.16
-a | 水泥混凝土路面（厚度35cm） | m3 | 18.060 | 497 | 27.52 | 0.16
202-3 | 拆除结构物 | m2 | 130.240 | 1795 | 13.78 | 0.58
-a | 钢筋混凝土结构(50cm硬路肩) | m3 | 65.120 | 1795 | 27.56 | 0.58
203 | 挖方路基 | 总额 |  | 2860 |  | 0.92
203-1 | 路基挖方 | m2 | 476.650 | 2860 | 6.00 | 0.92
-a | 挖土方(挖深500mm) | m3 | 238.325 | 2858 | 11.99 | 0.92
204 | 填方路基 | 总额
204-1 | 路基填筑（包括填前压实）
207 | 坡面排水 | 总额 |  | 19987 |  | 6.44
207-1 | 边沟 | m | 35.000 | 19987 | 571.06 | 6.44
-c | 0.6*0.3 C20混凝土边沟 | m3 | 4.620 | 3262 | 706.06 | 1.05
-e | 0.5*0.3铸铁盖板沟 | m | 13.000 | 16725 | 1286.54 | 5.39
209 | 挡土墙 | 总额 |  | 11699 |  | 3.77
209-5 | 混凝土挡土墙 | m | 11.000 | 11699 | 1063.55 | 3.77
-a | 混凝土（2m高C20片石砼挡墙） | m3 | 18.300 | 11699 | 639.29 | 3.77
| 编制: |  |  | 复核:
总预算表
建设项目名称:城厢区常太镇乡道Y022东汀线山门段提升改造工程
编制范围:城厢区常太镇乡道Y022东汀线山门段提升改造工程 |  |  |  |  | 第 3 页 共 4 页 |  | 01表
分项编号 | 工程或费用名称 | 单位 | 数量 | 预算金额 (元) | 技术经济指标 | 各项费用比例 (%) | 备注
| 清单 第 300 章 路 面 |  |  | 181536 |  | 58.51
302 | 垫层 | 总额 |  | 61040 |  | 19.67
302-1 | C20混凝土垫层 | m2 | 740.240 | 61040 | 82.46 | 19.67
306 | 级配碎（砾）石底基层、基层 | 总额 |  | 22467 |  | 7.24
306-1 | 级配碎石底基层（15cm填隙碎石） | m2 | 793.620 | 22467 | 28.31 | 7.24
312 | 水泥混凝土面板 | 总额 |  | 88638 |  | 28.57
312-1 | 水泥混凝土面板 | m2 | 658.490 | 76339 | 115.93 | 24.61
-a | 20cm水泥砼面层（弯拉强度不小于4.5MPa） | m2 | 658.490 | 76339 | 115.93 | 24.61
312-2 | 钢筋 | kg | 756.390 | 12299 | 16.26 | 3.96
-a | 拉杆及传力杆 | kg | 756.390 | 4069 | 5.38 | 1.31
-b | 植筋 | 根 | 805.000 | 8227 | 10.22 | 2.65
313 | 路肩培土、中央分隔带回填土、土路肩加固及路缘石 | 总额
314 | 路面及中央分隔带排水 |  |  | 9391 |  | 3.03
314-1 | 排水管 | m | 12.000
-a | DN 500混凝土二极管 | m | 12.000 | 9391 | 782.58 | 3.03
| 清单 第 600 章 安全设施及预埋管线 |  |  | 53759 |  | 17.33
602 | 护栏 | 总额 |  | 52905 |  | 17.05
602-3 | 波形梁钢护栏 |  |  | 52905 |  | 17.05
| 编制: |  |  | 复核:
总预算表
建设项目名称:城厢区常太镇乡道Y022东汀线山门段提升改造工程
编制范围:城厢区常太镇乡道Y022东汀线山门段提升改造工程 |  |  |  |  | 第 4 页 共 4 页 |  | 01表
分项编号 | 工程或费用名称 | 单位 | 数量 | 预算金额 (元) | 技术经济指标 | 各项费用比例 (%) | 备注
-a | 路侧波形梁钢护栏 | m | 210.000 | 52905 | 251.93 | 17.05
605 | 道路交通标线 | 总额 |  | 854 |  | 0.28
605-1 | 热熔型涂料路面标线 | m2 | 18.300 | 854 | 46.67 | 0.28
-a | 道路边缘线 | m2 | 18.300 | 854 | 46.67 | 0.28
11 | 已包含在清单合计中的专项暂定金额小计
12 | 清单合计减去专项暂定金额 |  |  | 309778 |  | 99.85
13 | 计日工合计
劳务
材料
机械
14 | 总计（第100章至700章+计日工） |  |  | 309778 |  | 99.85
15 | 工伤保险 |  |  | 465 |  | 0.15
16 | 投标总价 |  |  | 310243 |  | 100
| 编制: |  |  | 复核:

## 总预算汇总表
总预算汇总表
建设项目名称:城厢区常太镇乡道Y022东汀线山门段提升改造工程 | [11 empty] | 第 1 页 共 1 页 |  |  | 01-1表
分项编号 | 工程或费用名称 | 单位 | 总数量 | 城厢区常太镇乡道Y022东汀线山门段提升改造工程 | [8 empty] | 总金额(元) | 技术经 济指标 | 各项费 用比例 (%)
|  |  |  | 数量 | 金额(元) | 技术经济指标 | 数量 | 金额(元) | 技术经济指标 | 数量 | 金额(元) | 技术经济指标
1 | 第100章至XXX章 |  |  |  | 309778 | [7 empty] | 309778.0 0 | 309778. 00 | 99.85
| 清单 第 100 章 通 则 |  |  |  | 37645 | [7 empty] | 37645 | 37645 | 12.13
| 清单 第 200 章 路 基 |  |  |  | 36838 | [7 empty] | 36838 | 36838 | 11.87
| 清单 第 300 章 路 面 |  |  |  | 181536 | [7 empty] | 181536.0 0 | 181536. 00 | 58.51
| 清单 第 600 章 安全设施及预埋管线 |  |  |  | 53759 | [7 empty] | 53759 | 53759 | 17.33
11 | 已包含在清单合计中的专项暂定金额小计
12 | 清单合计减去专项暂定金额 |  |  |  | 309778 | [7 empty] | 309778.0 0 | 309778. 00 | 99.85
13 | 计日工合计
劳务
材料
机械
14 | 总计（第100章至700章+计日工） |  |  |  | 309778 | [7 empty] | 309778.0 0 | 309778. 00 | 99.85
15 | 工伤保险 |  |  |  | 465 | [7 empty] | 465 | 465 | 0.15
16 | 投标总价 |  |  |  | 310243 | [7 empty] | 310243.0 0 | 310243. 00 | 100
| 编制: | [8 empty] | 复核:

## 人工、主要材料、施工机械台班数量汇总表
人工、主要材料、施工机械台班数量汇总表
建设项目名称:城厢区常太镇乡道Y022东汀线山门段提升改造工程
编制范围:城厢区常太镇乡道Y022东汀线山门段提升改造工程 | [8 empty] | 第 1 页 共 5 页 |  | 02表
代号 | 规格名称 | 单位 | 单价(元) | 总数量 | 分项统计 |  |  |  |  | 场外运输损耗
[5 empty] | 清单 第 100 章 通 则 | 清单 第 200 章 路 基 | 清单 第 300 章 路 面 | 清单 第 600 章 安全设施及预埋管线 |  | % | 数量
10000001 8 | 定额人工费 | 元 | 1 | 6930.65 |  | 1095.64 | 5835.01
1001001 | 人工 | 工日 | 112 | 165.601 |  | 32.33 | 73.671 | 59.601
1051001 | 机械工 | 工日 | 112 | 28.352 |  | 5.658 | 18.612 | 4.082
1501003 | M10水泥砂浆 | m3 | 307.92 | 0.107 |  |  | 0.107
2001001 | HPB300钢筋 | t | 3425 | 1.153 |  |  | 0.454 | 0.699
2001002 | HRB400钢筋 | t | 3248 | 0.406 |  |  | 0.406
2001019 | 钢丝绳 | t | 4434 | 0.023 |  |  |  | 0.023
2001021 | 8～12号铁丝 | kg | 4.36 | 3.843 |  | 3.843
2001022 | 20～22号铁丝 | kg | 4.79 | 4.007 |  |  | 0.529 | 3.478
2003004 | 型钢 | t | 3354 | 0.001 |  |  | 0.001
2003005 | 钢板 | t | 3283 | 0.048 |  |  |  | 0.048
2003012 | 镀锌钢板 | t | 4726 | 0.002 |  |  |  | 0.002
2003015 | 钢管立柱 | t | 5575 | 1.516 |  |  |  | 1.516
2003017 | 波形钢板 | t | 5319 | 2.882 |  |  |  | 2.882
2003026 | 组合钢模板 | t | 4700.85 | 0.054 |  | 0.048 | 0.005
2009011 | 电焊条 | kg | 5.73 | 9.46 |  |  | 0.454 | 9.006
2009013 | 螺栓 | kg | 7.35 | 152.636 |  |  |  | 152.636
2009028 | 铁件 | kg | 4.2 | 98.514 |  | 98.514
2009029 | 镀锌铁件 | kg | 5.73 | 3.564 |  |  |  | 3.564
3001001 | 石油沥青 | t | 3761 | 0.186 |  | 0.01 | 0.176
| 编制: | [7 empty] | 复核:
人工、主要材料、施工机械台班数量汇总表
建设项目名称:城厢区常太镇乡道Y022东汀线山门段提升改造工程
编制范围:城厢区常太镇乡道Y022东汀线山门段提升改造工程 | [8 empty] | 第 2 页 共 5 页 |  | 02表
代号 | 规格名称 | 单位 | 单价(元) | 总数量 | 分项统计 |  |  |  |  | 场外运输损耗
[5 empty] | 清单 第 100 章 通 则 | 清单 第 200 章 路 基 | 清单 第 300 章 路 面 | 清单 第 600 章 安全设施及预埋管线 |  | % | 数量
3003002 | 汽油 | kg | 8.35 | 72.183 |  |  |  | 72.183
3003003 | 柴油 | kg | 6.98 | 481.188 |  | 282.419 | 189.725 | 9.043
3005001 | 煤 | t | 561.95 | 0.035 |  |  | 0.035
3005002 | 电 | kw.h | 0.85 | 551.84 |  |  | 463.164 | 88.676
3005004 | 水 | m3 | 2.72 | 79.654 |  | 27.12 | 36.178 | 16.356
40010001 1 | 散装水泥 42.5 | Kg | 0.37 | 37745.94 |  | 5117.874 | 28929.974 | 3698.092
4003001 | 原木 | m3 | 1151 | 0.073 |  | 0.073
4003002 | 锯材 | m3 | 1339 | 0.439 |  |  | 0.439
40030110 8 | 减水剂 WR-S | kg | 4.08 | 514.22 |  | 69.036 | 394.885 | 50.3
40050014 2 | 碎石 5～31.5mm | m3 | 113.75 | 100.615 |  | 14.29 | 77.26 | 9.065
40050115 7 | 粉煤灰 Ⅱ级 | kg | 0.18 | 8916.318 |  | 1224.634 | 6783.497 | 908.187
40050115 9 | 净干砂（机制砂） | m3 | 146.11 | 102.645 |  | 14.623 | 79.25 | 8.773
40210100 6 | 植筋胶 | kg | 17.57 | 49.604 |  |  | 49.604
40310021 8 | 水 | m3 | 3.4 | 27.091 |  | 3.766 | 21.031 | 2.294
40310022 0 | 电 | kW·h | 0.69 | 464.856 |  |  | 464.856
40310029 2 | 其他材料费 | % | 1 | 52 |  | 52
47010009 6 | 煤焦沥青漆 L01-17 | Kg | 10.62 | 11.193 |  | 11.193
5009007 | 底油 | kg | 11.37 | 4.209 |  |  |  | 4.209
| 编制: | [7 empty] | 复核:
人工、主要材料、施工机械台班数量汇总表
建设项目名称:城厢区常太镇乡道Y022东汀线山门段提升改造工程
编制范围:城厢区常太镇乡道Y022东汀线山门段提升改造工程 | [8 empty] | 第 3 页 共 5 页 |  | 02表
代号 | 规格名称 | 单位 | 单价(元) | 总数量 | 分项统计 |  |  |  |  | 场外运输损耗
[5 empty] | 清单 第 100 章 通 则 | 清单 第 200 章 路 基 | 清单 第 300 章 路 面 | 清单 第 600 章 安全设施及预埋管线 |  | % | 数量
5009008 | 热熔涂料 | kg | 4.1 | 85.827 |  |  |  | 85.827
52070002 0 | 警告灯 | 套 | 55.56 | 10 | 10
5503005 | 中(粗)砂 | m3 | 202.91 | 0.12 |  |  | 0.12
5505005 | 片石 | m3 | 90.29 | 4.008 |  | 4.008
5505013 | 碎石(4cm) | m3 | 114.08 | -0.016 |  |  | -0.016
5505015 | 碎石(8cm) | m3 | 82.52 | 0.005 |  |  |  | 0.005
5505016 | 碎石 | m3 | 114.08 | 159.495 |  |  | 159.495
5509001 | 32.5级水泥 | t | 292 | 0.218 |  |  | 0.218
5511007 | φ500mm以内混凝土排水管 | m | 122.14 | 12.12 |  |  | 12.12
60040201 2 | 预拌非泵送普通混凝土C20(42.5) ( 碎石31.5mm 塌落度120-160mm) | m3 | 358.3 | 22.155 |  | 22.155
60040201 3 | 预拌非泵送普通混凝土C25(42.5) ( 碎石31.5mm 塌落度120-160mm) | m3 | 375.07 | 13.903 |  |  |  | 13.903
60040201 4 | 预拌非泵送普通混凝土C30(42.5) ( 碎石31.5mm 塌落度120-160mm) | m3 | 389.98 | 7.466 |  |  | 7.466
60040203 2 | 预拌泵送普通混凝土C20(42.5) ( 碎石31.5mm 泵送100m以下 塌落度160-200mm) | m3 | 385.32 | 113.22 |  |  | 113.22
60040414 6 | 水泥砂浆 1：2(32.5) | m3 | 367.17 | 0.738 |  | 0.738
60040700 2 | 路面抗折商品混凝土4.5MPa(42.5) (碎石31.5mm) | m3 | 422.58 | 134.232 |  |  | 134.232
| 编制: | [7 empty] | 复核:
人工、主要材料、施工机械台班数量汇总表
建设项目名称:城厢区常太镇乡道Y022东汀线山门段提升改造工程
编制范围:城厢区常太镇乡道Y022东汀线山门段提升改造工程 | [8 empty] | 第 4 页 共 5 页 |  | 02表
代号 | 规格名称 | 单位 | 单价(元) | 总数量 | 分项统计 |  |  |  |  | 场外运输损耗
[5 empty] | 清单 第 100 章 通 则 | 清单 第 200 章 路 基 | 清单 第 300 章 路 面 | 清单 第 600 章 安全设施及预埋管线 |  | % | 数量
6007003 | 反光玻璃珠 | kg | 3.33 | 17.513 |  |  |  | 17.513
6007004 | 反光膜 | m2 | 170.94 | 0.29 |  |  |  | 0.29
6007020 | 禁令标志牌1200*1200 | 块 | 128 | 6 | 6
6007021 | 施工标志2400*800 | 块 | 168 | 20 | 20
6007023 | 锥形交通标志 | 个 | 51.28 | 100 | 100
7505049 | 诱导标志1800*400 | 个 | 140 | 4 | 4
7801001 | 其他材料费 | 元 | 1 | 527.856 |  | 49.078 | 421.964 | 56.814
8001025 | 0.6m3以内履带式液压单斗挖掘机 | 台班 | 826.66 | 0.105 |  | 0.059 | 0.046
8001027 | 1.0m3以内履带式液压单斗挖掘机 | 台班 | 1171.99 | 0.511 |  | 0.483 |  | 0.028
8001030 | 2.0m3以内履带式液压单斗挖掘机 | 台班 | 1470.38 | 0.665 |  | 0.665
8001058 | 120kW以内自行式平地机 | 台班 | 1162.57 | 0.183 |  |  | 0.183
8001081 | 12～15t光轮压路机 | 台班 | 574.41 | 0.151 |  |  | 0.151
8001083 | 18～21t光轮压路机 | 台班 | 731.42 | 0.183 |  |  | 0.183
8001089 | 15t以内振动压路机(单钢轮) | 台班 | 1055.86 | 0.111 |  |  | 0.111
8003030 | 石屑撒布机 | 台班 | 700 | 0.079 |  |  | 0.079
8003070 | 热熔标线设备 | 台班 | 807.14 | 0.086 |  |  |  | 0.086
8003076 | 3.0-9.0m滑模式水泥混凝土摊铺机 | 台班 | 2611.26 | 0.387 |  |  | 0.387
8003083 | 混凝土电动刻纹机 | 台班 | 270.52 | 10.094 |  |  | 10.094
8003085 | 混凝土电动切缝机 | 台班 | 216 | 3.952 |  |  | 3.952
| 编制: | [7 empty] | 复核:
人工、主要材料、施工机械台班数量汇总表
建设项目名称:城厢区常太镇乡道Y022东汀线山门段提升改造工程
编制范围:城厢区常太镇乡道Y022东汀线山门段提升改造工程 | [8 empty] | 第 5 页 共 5 页 |  | 02表
代号 | 规格名称 | 单位 | 单价(元) | 总数量 | 分项统计 |  |  |  |  | 场外运输损耗
[5 empty] | 清单 第 100 章 通 则 | 清单 第 200 章 路 基 | 清单 第 300 章 路 面 | 清单 第 600 章 安全设施及预埋管线 |  | % | 数量
8007001 | 2t以内载货汽车 | 台班 | 349.04 | 1.755 |  |  |  | 1.755
8007003 | 4t以内载货汽车 | 台班 | 477.89 | 0.96 |  |  |  | 0.96
8007017 | 15t以内自卸汽车 | 台班 | 901.41 | 2.65 |  | 2.547 |  | 0.103
8007043 | 10000L以内洒水汽车 | 台班 | 1086.38 | 2.101 |  |  | 2.101
8009026 | 8t以内汽车式起重机 | 台班 | 711.77 | 0.42 |  | 0.348 | 0.072
8015028 | 32kV·A以内交流电弧焊机 | 台班 | 189.95 | 1.104 |  |  | 0.068 | 1.036
8099001 | 小型机具使用费 | 元 | 1 | 741.805 |  | 24.156 | 11.982 | 705.667
9900001 | 施工标志1800*400 | 块 | 140 | 8 | 8
9900004 | 球墨铸铁盖板50cm×50cm | 套 | 416 | 26.26 |  | 26.26
9999001 | 基价 | 元 | 1 | 232071.75 8 | 17200 | 29217.7 | 144447.034 | 41207.024
9999002 | 不变费用 | 元 | 1 | 5578.641 |  | 1531.782 | 3782.455 | 264.404
9999004 | 养路费及车船使用税 | 元 | 1 | 0.623 |  | 0.385 | 0.207 | 0.032
| 编制: | [7 empty] | 复核:

## 总人工、主要材料、施工机械台班数量汇总表
总预算人工、主要材料、施工机械台班数量汇总表
建设项目名称:城厢区常太镇乡道Y022东汀线山门段提升改造工程
编制范围:城厢区常太镇乡道Y022东汀线山门段提升改造工程 | [7 empty] | 第 1 页 共 5 页 |  | 02-1表
序号 | 规格名称 | 单位 | 总数量 | 分项统计 |  |  |  |  | 场外运输损耗
|  |  |  | 清单 第 100 章 通 则 | 清单 第 200 章 路 基 | 清单 第 300 章 路 面 | 清单 第 600 章 安全设施及预埋管线 |  | % | 数量
1 | 定额人工费 | 元 | 6930.65 |  | 1095.64 | 5835.01
2 | 人工 | 工日 | 165.601 |  | 32.33 | 73.671 | 59.601
3 | 机械工 | 工日 | 28.352 |  | 5.658 | 18.612 | 4.082
4 | M10水泥砂浆 | m3 | 0.107 |  |  | 0.107
5 | HPB300钢筋 | t | 1.153 |  |  | 0.454 | 0.699
6 | HRB400钢筋 | t | 0.406 |  |  | 0.406
7 | 钢丝绳 | t | 0.023 |  |  |  | 0.023
8 | 8～12号铁丝 | kg | 3.843 |  | 3.843
9 | 20～22号铁丝 | kg | 4.007 |  |  | 0.529 | 3.478
10 | 型钢 | t | 0.001 |  |  | 0.001
11 | 钢板 | t | 0.048 |  |  |  | 0.048
12 | 镀锌钢板 | t | 0.002 |  |  |  | 0.002
13 | 钢管立柱 | t | 1.516 |  |  |  | 1.516
14 | 波形钢板 | t | 2.882 |  |  |  | 2.882
15 | 组合钢模板 | t | 0.054 |  | 0.048 | 0.005
16 | 电焊条 | kg | 9.46 |  |  | 0.454 | 9.006
17 | 螺栓 | kg | 152.636 |  |  |  | 152.636
18 | 铁件 | kg | 98.514 |  | 98.514
19 | 镀锌铁件 | kg | 3.564 |  |  |  | 3.564
| 编制: | [6 empty] | 复核:
总预算人工、主要材料、施工机械台班数量汇总表
建设项目名称:城厢区常太镇乡道Y022东汀线山门段提升改造工程
编制范围:城厢区常太镇乡道Y022东汀线山门段提升改造工程 | [7 empty] | 第 2 页 共 5 页 |  | 02-1表
序号 | 规格名称 | 单位 | 总数量 | 分项统计 |  |  |  |  | 场外运输损耗
|  |  |  | 清单 第 100 章 通 则 | 清单 第 200 章 路 基 | 清单 第 300 章 路 面 | 清单 第 600 章 安全设施及预埋管线 |  | % | 数量
20 | 石油沥青 | t | 0.186 |  | 0.01 | 0.176
21 | 汽油 | kg | 72.183 |  |  |  | 72.183
22 | 柴油 | kg | 481.188 |  | 282.419 | 189.725 | 9.043
23 | 煤 | t | 0.035 |  |  | 0.035
24 | 电 | kw.h | 551.84 |  |  | 463.164 | 88.676
25 | 水 | m3 | 79.654 |  | 27.12 | 36.178 | 16.356
26 | 散装水泥 42.5 | Kg | 37745.94 |  | 5117.874 | 28929.974 | 3698.092
27 | 原木 | m3 | 0.073 |  | 0.073
28 | 锯材 | m3 | 0.439 |  |  | 0.439
29 | 减水剂 WR-S | kg | 514.22 |  | 69.036 | 394.885 | 50.3
30 | 碎石 5～31.5mm | m3 | 100.615 |  | 14.29 | 77.26 | 9.065
31 | 粉煤灰 Ⅱ级 | kg | 8916.318 |  | 1224.634 | 6783.497 | 908.187
32 | 净干砂（机制砂） | m3 | 102.645 |  | 14.623 | 79.25 | 8.773
33 | 植筋胶 | kg | 49.604 |  |  | 49.604
34 | 水 | m3 | 27.091 |  | 3.766 | 21.031 | 2.294
35 | 电 | kW·h | 464.856 |  |  | 464.856
36 | 其他材料费 | % | 52 |  | 52
37 | 煤焦沥青漆 L01-17 | Kg | 11.193 |  | 11.193
38 | 底油 | kg | 4.209 |  |  |  | 4.209
| 编制: | [6 empty] | 复核:
总预算人工、主要材料、施工机械台班数量汇总表
建设项目名称:城厢区常太镇乡道Y022东汀线山门段提升改造工程
编制范围:城厢区常太镇乡道Y022东汀线山门段提升改造工程 | [7 empty] | 第 3 页 共 5 页 |  | 02-1表
序号 | 规格名称 | 单位 | 总数量 | 分项统计 |  |  |  |  | 场外运输损耗
|  |  |  | 清单 第 100 章 通 则 | 清单 第 200 章 路 基 | 清单 第 300 章 路 面 | 清单 第 600 章 安全设施及预埋管线 |  | % | 数量
39 | 热熔涂料 | kg | 85.827 |  |  |  | 85.827
40 | 警告灯 | 套 | 10 | 10
41 | 中(粗)砂 | m3 | 0.12 |  |  | 0.12
42 | 片石 | m3 | 4.008 |  | 4.008
43 | 碎石(4cm) | m3 | -0.016 |  |  | -0.016
44 | 碎石(8cm) | m3 | 0.005 |  |  |  | 0.005
45 | 碎石 | m3 | 159.495 |  |  | 159.495
46 | 32.5级水泥 | t | 0.218 |  |  | 0.218
47 | φ500mm以内混凝土排水管 | m | 12.12 |  |  | 12.12
48 | 预拌非泵送普通混凝土C20(42.5) ( 碎石31.5mm 塌落度120-160mm) | m3 | 22.155 |  | 22.155
49 | 预拌非泵送普通混凝土C25(42.5) ( 碎石31.5mm 塌落度120-160mm) | m3 | 13.903 |  |  |  | 13.903
50 | 预拌非泵送普通混凝土C30(42.5) ( 碎石31.5mm 塌落度120-160mm) | m3 | 7.466 |  |  | 7.466
51 | 预拌泵送普通混凝土C20(42.5) ( 碎石31.5mm 泵送100m以下 塌落度160-200mm) | m3 | 113.22 |  |  | 113.22
52 | 水泥砂浆 1：2(32.5) | m3 | 0.738 |  | 0.738
53 | 路面抗折商品混凝土4.5MPa(42.5) (碎石31.5mm) | m3 | 134.232 |  |  | 134.232
| 编制: | [6 empty] | 复核:
总预算人工、主要材料、施工机械台班数量汇总表
建设项目名称:城厢区常太镇乡道Y022东汀线山门段提升改造工程
编制范围:城厢区常太镇乡道Y022东汀线山门段提升改造工程 | [7 empty] | 第 4 页 共 5 页 |  | 02-1表
序号 | 规格名称 | 单位 | 总数量 | 分项统计 |  |  |  |  | 场外运输损耗
|  |  |  | 清单 第 100 章 通 则 | 清单 第 200 章 路 基 | 清单 第 300 章 路 面 | 清单 第 600 章 安全设施及预埋管线 |  | % | 数量
54 | 反光玻璃珠 | kg | 17.513 |  |  |  | 17.513
55 | 反光膜 | m2 | 0.29 |  |  |  | 0.29
56 | 禁令标志牌1200*1200 | 块 | 6 | 6
57 | 施工标志2400*800 | 块 | 20 | 20
58 | 锥形交通标志 | 个 | 100 | 100
59 | 诱导标志1800*400 | 个 | 4 | 4
60 | 其他材料费 | 元 | 527.856 |  | 49.078 | 421.964 | 56.814
61 | 0.6m3以内履带式液压单斗挖掘机 | 台班 | 0.105 |  | 0.059 | 0.046
62 | 1.0m3以内履带式液压单斗挖掘机 | 台班 | 0.511 |  | 0.483 |  | 0.028
63 | 2.0m3以内履带式液压单斗挖掘机 | 台班 | 0.665 |  | 0.665
64 | 120kW以内自行式平地机 | 台班 | 0.183 |  |  | 0.183
65 | 12～15t光轮压路机 | 台班 | 0.151 |  |  | 0.151
66 | 18～21t光轮压路机 | 台班 | 0.183 |  |  | 0.183
67 | 15t以内振动压路机(单钢轮) | 台班 | 0.111 |  |  | 0.111
68 | 石屑撒布机 | 台班 | 0.079 |  |  | 0.079
69 | 热熔标线设备 | 台班 | 0.086 |  |  |  | 0.086
70 | 3.0-9.0m滑模式水泥混凝土摊铺机 | 台班 | 0.387 |  |  | 0.387
71 | 混凝土电动刻纹机 | 台班 | 10.094 |  |  | 10.094
| 编制: | [6 empty] | 复核:
总预算人工、主要材料、施工机械台班数量汇总表
建设项目名称:城厢区常太镇乡道Y022东汀线山门段提升改造工程
编制范围:城厢区常太镇乡道Y022东汀线山门段提升改造工程 | [7 empty] | 第 5 页 共 5 页 |  | 02-1表
序号 | 规格名称 | 单位 | 总数量 | 分项统计 |  |  |  |  | 场外运输损耗
|  |  |  | 清单 第 100 章 通 则 | 清单 第 200 章 路 基 | 清单 第 300 章 路 面 | 清单 第 600 章 安全设施及预埋管线 |  | % | 数量
72 | 混凝土电动切缝机 | 台班 | 3.952 |  |  | 3.952
73 | 2t以内载货汽车 | 台班 | 1.755 |  |  |  | 1.755
74 | 4t以内载货汽车 | 台班 | 0.96 |  |  |  | 0.96
75 | 15t以内自卸汽车 | 台班 | 2.65 |  | 2.547 |  | 0.103
76 | 10000L以内洒水汽车 | 台班 | 2.101 |  |  | 2.101
77 | 8t以内汽车式起重机 | 台班 | 0.42 |  | 0.348 | 0.072
78 | 32kV·A以内交流电弧焊机 | 台班 | 1.104 |  |  | 0.068 | 1.036
79 | 小型机具使用费 | 元 | 741.805 |  | 24.156 | 11.982 | 705.667
80 | 施工标志1800*400 | 块 | 8 | 8
81 | 球墨铸铁盖板50cm×50cm | 套 | 26.26 |  | 26.26
82 | 基价 | 元 | 232071.758 | 17200 | 29217.7 | 144447.034 | 41207.024
83 | 不变费用 | 元 | 5578.641 |  | 1531.782 | 3782.455 | 264.404
84 | 养路费及车船使用税 | 元 | 0.623 |  | 0.385 | 0.207 | 0.032
| 编制: | [6 empty] | 复核:

## 建筑安装工程费计算表
建筑安装工程费计算表
建设项目名称:城厢区常太镇乡道Y022东汀线山门段提升改造工程
编制范围:城厢区常太镇乡道Y022东汀线山门段提升改造工程 | [12 empty] | 第 1 页 共 1 页 |  |  |  |  | 03表
序号 | 分项编号 | 工程名称 | 单位 | 工程量 | 定额 直接费 (元) | 定额 设备 购置费 (元) | 直接工程费 |  |  |  | 设备 购置费 | 措施费 | 企业管理费 | 规费 | 利润 (元) | 税金 (元) | 金额合计 (元)
[7 empty] | 人工费 | 材料费 | 施工机械 使用费 | 合计 |  |  |  |  | 费率 7.42% | 税率 9% | 合计 | 单价
1 | 2 | 3 | 4 | 5 | 6 | 7 | 8 | 9 | 10 | 11 | 12 | 13 | 14 | 15 | 16 | 17 | 18 | 19
1 | -a | 按合同条款规定，提供建筑工程一切险 | 总额 | [13 empty] | 609
2 | -b | 按合同条款规定，提供第三方责任险 | 总额 | [13 empty] | 250
3 | 102-3 | 安全生产费 | 总额 | [13 empty] | 4565
4 |  | 诱导标志1800*400 | 个 | 4 |  | 1196.6 |  |  |  |  | 560 |  |  |  |  | 50.4 | 610 | 152.5
5 |  | 施工标志2400*800 | 个 | 20 | 6837.6 |  |  | 3360 |  | 3360 |  |  |  |  | 507.4 | 348 | 4215 | 210.75
6 |  | 施工标志1800*400 | 个 | 8 | 2735.04 |  |  | 1120 |  | 1120 |  |  |  |  | 202.96 | 119.04 | 1442 | 180.25
7 |  | 水马 | 个 | 50 |  |  |  | 18400 |  | 18400 | [6 empty] | 18400 | 368
8 |  | 反光锥 | 个 | 100 | 5128 |  |  | 5128 |  | 5128 |  |  |  |  | 380 | 496 | 6004 | 60.04
9 |  | 警告灯 | 个 | 10 | 555.6 |  |  | 555.6 |  | 555.6 |  |  |  |  | 41.2 | 53.7 | 651 | 65.1
10 |  | 禁令标志牌1200*1200 | 个 | 6 | 769.26 |  |  | 768 |  | 768 |  |  |  |  | 57.06 | 74.28 | 899 | 149.83
11 | -a | 水泥混凝土路面（厚度35cm） | m3 | 18.06 | 388.6 |  | 20.23 |  | 360.74 | 380.97 |  | 11.98 | 9.18 | 23.8 | 30.41 | 41.07 | 497 | 27.52
12 | -a | 钢筋混凝土结构(50cm硬路肩) | m3 | 65.12 | 1402 |  | 72.93 |  | 1301.53 | 1374.47 |  | 43.23 | 33.11 | 85.85 | 109.72 | 148.16 | 1795 | 27.56
13 | -a | 挖土方(挖深500mm) | m3 | 238.325 | 2258.6 |  | 82.63 |  | 2124.84 | 2207.47 |  | 64.43 | 45.85 | 128.5 | 175.77 | 235.98 | 2858 | 11.99
14 | -c | 0.6*0.3 C20混凝土边沟 | m3 | 4.62 | 2490.98 |  | 681.52 | 1807.75 | 30.16 | 2519.43 |  | 21 | 32.53 | 231.05 | 188.8 | 269.35 | 3262 | 706.06
15 | -e | 0.5*0.3铸铁盖板沟 | m | 13 | 14110.9 |  | 1500.13 | 12606.94 | 18.85 | 14125.91 |  | 12.46 | 19.26 | 137.21 | 1049.46 | 1381.08 | 16725 | 1286.54
16 | -a | 混凝土（2m高C20片石砼挡墙） | m3 | 18.3 | 8825.62 |  | 2359.12 | 6328.45 | 325.21 | 9012.79 |  | 85.93 | 143.68 | 818.94 | 671.91 | 965.99 | 11699 | 639.29
17 | 302-1 | C20混凝土垫层 | m2 | 740.24 | 50437.28 |  | 2826.21 | 44181.38 | 3531.44 | 50539.03 |  | 209.53 | 192.83 | 1285.98 | 3772.3 | 5039.97 | 61040 | 82.46
18 | 306-1 | 级配碎石底基层（15cm填隙碎石） | m2 | 793.62 | 12910.22 |  | 186.75 | 18195.16 | 640 | 19021.91 |  | 126.25 | 365.49 | 101.29 | 994.42 | 1854.84 | 22467 | 28.31
19 | -a | 20cm水泥砼面层（弯拉强度不小于4.5MPa） | m2 | 658.49 | 63498.6 |  | 2955.21 | 57327.55 | 3311.94 | 63594.7 |  | 206.91 | 191.79 | 1299.02 | 4741.18 | 6303.02 | 76339 | 115.93
20 | -a | 拉杆及传力杆 | kg | 756.39 | 3207.63 |  | 330.22 | 2911.08 | 21.24 | 3262.54 |  | 18.09 | 92.86 | 113.17 | 246.24 | 335.96 | 4069 | 5.38
21 | -b | 植筋 | 根 | 805 | 7031.74 |  | 5835.01 | 1196.73 |  | 7031.74 |  |  |  |  | 519.66 | 678.71 | 8227 | 10.22
22 | -a | DN 500混凝土二极管 | m | 12 | 7115.94 |  | 1952.72 | 5106.86 | 92.61 | 7152.19 |  | 83.13 | 170.39 | 662.99 | 546.81 | 775.4 | 9391 | 782.58
23 | -a | 路侧波形梁钢护栏 | m | 210 | 40543.5 |  | 6611.75 | 32980.94 | 2061.37 | 41654.06 |  | 326.9 | 1084.38 | 2358.68 | 3112.99 | 4368.34 | 52905 | 251.93
24 | -a | 道路边缘线 | m2 | 18.3 | 659.09 |  | 63.54 | 493.6 | 107.03 | 664.17 |  | 10.69 | 26.71 | 30.69 | 51.68 | 70.56 | 854 | 46.67
|  | 合计 | [14 empty] | 309773
|  | 编制: | [12 empty] | 复核:

## 综合费率计算表
综合费率计算表
建设项目名称:城厢区常太镇乡道Y022东汀线山门段提升改造工程
编制范围:城厢区常太镇乡道Y022东汀线山门段提升改造工程 | [18 empty] | 第 1 页 共 2 页 |  |  |  |  | 04表
编号 | 工程类别 | 措施费 | [10 empty] | 企业管理费 | [5 empty] | 规费
|  | 冬季 施工 增加费 | 雨季 施工 增加费 | 夜间 施工 增加费 | 高原 地区 施工 增加费 | 风沙 地区 施工 增加费 | 沿海 地区 施工 增加费 | 行车 干扰 施工 增加费 | 施工 辅助费 | 工地 转移费 | 综合费率 |  | 基本 费用 | 主副食 运费 补贴 | 职工 探亲 路费 | 职工 取暖 补贴 | 财务 费用 | 综合 费率 | 养老 保险费 | 失业 保险费 | 医疗 保险费 | 工伤 保险费 | 住房 公积金 | 综合 费率
[11 empty] | Ⅰ | Ⅱ
1 | 2 | 3 | 4 | 5 | 6 | 7 | 8 | 9 | 10 | 11 | 12 | 13 | 14 | 15 | 16 | 17 | 18 | 19 | 20 | 21 | 22 | 23 | 24 | 25
1 | 土方 |  | 1.114 |  |  |  |  | 1.499 | 0.521 |  | 2.613 | 0.521 | 2.747 |  |  |  | 0.271 | 3.018 | 16.00 0 | 0.5 | 8.5 |  | 8.5 | 33.5
2 | 石方 |  | 1.018 |  |  |  |  | 1.279 | 0.47 |  | 2.297 | 0.47 | 2.792 |  |  |  | 0.259 | 3.051 | 16.00 0 | 0.5 | 8.5 |  | 8.5 | 33.5
3 | 运输 |  | 1.136 |  |  |  |  | 1.451 | 0.154 |  | 2.587 | 0.154 | 1.374 |  |  |  | 0.264 | 1.638 | 16.00 0 | 0.5 | 8.5 |  | 8.5 | 33.5
4 | 路面 |  | 1.093 |  |  |  |  | 1.39 | 0.818 |  | 2.483 | 0.818 | 2.427 |  |  |  | 0.404 | 2.831 | 16.00 0 | 0.5 | 8.5 |  | 8.5 | 33.5
5 | 隧道 | [7 empty] | 1.195 |  |  | 1.195 | 3.569 |  |  |  | 0.513 | 4.082 | 16.00 0 | 0.5 | 8.5 |  | 8.5 | 33.5
6 | 构造物Ⅰ |  | 0.753 |  |  |  |  | 0.924 | 1.201 |  | 1.677 | 1.201 | 3.587 |  |  |  | 0.466 | 4.053 | 16.00 0 | 0.5 | 8.5 |  | 8.5 | 33.5
7 | 构造物Ⅰ(绿化工程) |  | 0.753 |  |  |  |  | 0.924 | 1.201 |  | 1.677 | 1.201 | 3.587 |  |  |  | 0.466 | 4.053 | 16.00 0 | 0.5 | 8.5 |  | 8.5 | 33.5
8 | 构造物Ⅰ(室内工程) | [6 empty] | 0.924 | 1.201 |  | 0.924 | 1.201 | 3.587 |  |  |  | 0.466 | 4.053 | 16.00 0 | 0.5 | 8.5 |  | 8.5 | 33.5
9 | 构造物Ⅱ |  | 0.883 |  |  |  |  | 1.007 | 1.537 |  | 1.89 | 1.537 | 4.726 |  |  |  | 0.545 | 5.271 | 16.00 0 | 0.5 | 8.5 |  | 8.5 | 33.5
10 | 构造物Ⅲ |  | 1.73 |  |  |  |  | 0.948 | 2.729 |  | 2.678 | 2.729 | 5.976 |  |  |  | 1.094 | 7.07 | 16.00 0 | 0.5 | 8.5 |  | 8.5 | 33.5
11 | 构造物Ⅲ(设备安装工程) | [6 empty] | 0.948 | 2.729 |  | 0.948 | 2.729 | 5.976 |  |  |  | 1.094 | 7.07 | 16.00 0 | 0.5 | 8.5 |  | 8.5 | 33.5
12 | 构造物Ⅲ(桥梁工程) |  | 1.73 |  |  |  |  | 0.948 | 2.729 |  | 2.678 | 2.729 | 5.976 |  |  |  | 1.094 | 7.07 | 16.00 0 | 0.5 | 8.5 |  | 8.5 | 33.5
13 | 构造物Ⅲ(室内工程) | [6 empty] | 0.948 | 2.729 |  | 0.948 | 2.729 | 5.976 |  |  |  | 1.094 | 7.07 | 16.00 0 | 0.5 | 8.5 |  | 8.5 | 33.5
14 | 技术复杂大桥 |  | 1.052 | [5 empty] | 1.677 |  | 1.052 | 1.677 | 4.143 |  |  |  | 0.637 | 4.78 | 16.00 0 | 0.5 | 8.5 |  | 8.5 | 33.5
15 | 钢材及钢结构 | [7 empty] | 0.564 |  |  | 0.564 | 2.242 |  |  |  | 0.653 | 2.895 | 16.00 0 | 0.5 | 8.5 |  | 8.5 | 33.5
16 | 钢材及钢结构(安全设施) | [7 empty] | 0.564 |  |  | 0.564 | 2.242 |  |  |  | 0.653 | 2.895 | 16.00 0 | 0.5 | 8.5 |  | 8.5 | 33.5
| 编制: | [17 empty] | 复核:
综合费率计算表
建设项目名称:城厢区常太镇乡道Y022东汀线山门段提升改造工程
编制范围:城厢区常太镇乡道Y022东汀线山门段提升改造工程 | [18 empty] | 第 2 页 共 2 页 |  |  |  |  | 04表
编号 | 工程类别 | 措施费 | [10 empty] | 企业管理费 | [5 empty] | 规费
|  | 冬季 施工 增加费 | 雨季 施工 增加费 | 夜间 施工 增加费 | 高原 地区 施工 增加费 | 风沙 地区 施工 增加费 | 沿海 地区 施工 增加费 | 行车 干扰 施工 增加费 | 施工 辅助费 | 工地 转移费 | 综合费率 |  | 基本 费用 | 主副食 运费 补贴 | 职工 探亲 路费 | 职工 取暖 补贴 | 财务 费用 | 综合 费率 | 养老 保险费 | 失业 保险费 | 医疗 保险费 | 工伤 保险费 | 住房 公积金 | 综合 费率
[11 empty] | Ⅰ | Ⅱ
1 | 2 | 3 | 4 | 5 | 6 | 7 | 8 | 9 | 10 | 11 | 12 | 13 | 14 | 15 | 16 | 17 | 18 | 19 | 20 | 21 | 22 | 23 | 24 | 25
17 | 钢材及钢结构(桥梁工程) | [7 empty] | 0.564 |  |  | 0.564 | 2.242 |  |  |  | 0.653 | 2.895 | 16.00 0 | 0.5 | 8.5 |  | 8.5 | 33.5
| 编制: | [17 empty] | 复核:

## 综合费用计算表
综合费用计算表
建设项目名称:城厢区常太镇乡道Y022东汀线山门段提升改造工程
编制范围:城厢区常太镇乡道Y022东汀线山门段提升改造工程 | [14 empty] | 第 1 页 共 2 页 | [8 empty] | 04-1表
编号 | 项目名称 | 措施费 | [10 empty] | 企业管理费 | [5 empty] | 规费
|  | 冬季 施工 增加费 | 雨季 施工 增加费 | 夜间 施工 增加费 | 高原 地区 施工 增加费 | 风沙 地区 施工 增加费 | 沿海 地区 施工 增加费 | 行车 干扰 施工 增加费 | 施工 辅助费 | 工地 转移费 | 综合费用 |  | 基本 费用 | 主副食 运费 补贴 | 职工 探亲 路费 | 职工 取暖 补贴 | 财务 费用 | 综合 费用 | 养老 保险费 | 失业 保险费 | 医疗 保险费 | 工伤 保险费 | 住房 公积金 | 综合 费用
[11 empty] | Ⅰ | Ⅱ
1 | 2 | 3 | 4 | 5 | 6 | 7 | 8 | 9 | 10 | 11 | 12 | 13 | 14 | 15 | 16 | 17 | 18 | 19 | 20 | 21 | 22 | 23 | 24 | 25
1 | 按合同条款规定，提供建筑工程一切险
2 | 按合同条款规定，提供第三方责任险
3 | 安全生产费
4 | 诱导标志1800*400
5 | 施工标志2400*800
6 | 施工标志1800*400
7 | 水马
8 | 反光锥
9 | 警告灯
10 | 禁令标志牌1200*1200
11 | 水泥混凝土路面（厚度35cm） |  | 4.32 |  |  |  |  | 5.5 | 2.17 |  | 9.81 | 2.17 | 7.82 |  |  |  | 1.36 | 9.18 | 11.37 | 0.36 | 6.04 |  | 6.04 | 352.69
12 | 钢筋混凝土结构(50cm硬路肩) |  | 15.57 |  |  |  |  | 19.83 | 7.82 |  | 35.4 | 7.82 | 28.22 |  |  |  | 4.89 | 33.11 | 41 | 1.28 | 21.78 |  | 21.78 | 352.69
13 | 挖土方(挖深500mm) |  | 25.52 |  |  |  |  | 33.07 | 5.83 |  | 58.59 | 5.83 | 39.84 |  |  |  | 6.01 | 45.85 | 61.37 | 1.92 | 32.6 |  | 32.6 | 539.91
14 | 0.6*0.3 C20混凝土边沟 |  | 5.1 |  |  |  |  | 7.42 | 8.13 |  | 12.52 | 8.13 | 28.79 |  |  |  | 3.74 | 32.53 | 110.35 | 3.45 | 58.62 |  | 58.62 | 3317.51
15 | 0.5*0.3铸铁盖板沟 |  | 3.03 |  |  |  |  | 4.39 | 4.84 |  | 7.42 | 4.84 | 17.04 |  |  |  | 2.21 | 19.26 | 65.54 | 2.05 | 34.82 |  | 34.82 | 3310.01
16 | 混凝土（2m高C20片石砼挡墙） |  | 19.53 |  |  |  |  | 33.33 | 30.28 |  | 52.86 | 30.28 | 127.14 |  |  |  | 16.54 | 143.68 | 391.14 | 12.22 | 207.79 |  | 207.79 | 985.65
17 | C20混凝土垫层 |  | 67.71 |  |  |  |  | 94.67 | 50.67 |  | 162.38 | 50.67 | 165.31 |  |  |  | 27.52 | 192.83 | 614.2 | 19.19 | 326.29 |  | 326.29 | 1737.81
18 | 级配碎石底基层（15cm填隙碎石） |  | 9.09 |  |  |  |  | 179.45 | 6.8 |  | 188.54 | 6.8 | 313.33 |  |  |  | 52.16 | 365.49 | 48.38 | 1.51 | 25.7 |  | 25.7 | 127.57
19 | 20cm水泥砼面层（弯拉强度不小于4.5MPa） |  | 66.69 |  |  |  |  | 94.17 | 49.91 |  | 160.85 | 49.91 | 164.42 |  |  |  | 27.37 | 191.79 | 620.43 | 19.39 | 329.6 |  | 329.6 | 1974.19
20 | 拉杆及传力杆 | [11 empty] | 71.91 |  |  |  | 20.95 | 92.86 | 54.05 | 1.69 | 28.72 |  | 28.72 | 149.7
21 | 植筋
| 编制: | [14 empty] | 复核:
综合费用计算表
建设项目名称:城厢区常太镇乡道Y022东汀线山门段提升改造工程
编制范围:城厢区常太镇乡道Y022东汀线山门段提升改造工程 | [14 empty] | 第 2 页 共 2 页 | [8 empty] | 04-1表
编号 | 项目名称 | 措施费 | [10 empty] | 企业管理费 | [5 empty] | 规费
|  | 冬季 施工 增加费 | 雨季 施工 增加费 | 夜间 施工 增加费 | 高原 地区 施工 增加费 | 风沙 地区 施工 增加费 | 沿海 地区 施工 增加费 | 行车 干扰 施工 增加费 | 施工 辅助费 | 工地 转移费 | 综合费用 |  | 基本 费用 | 主副食 运费 补贴 | 职工 探亲 路费 | 职工 取暖 补贴 | 财务 费用 | 综合 费用 | 养老 保险费 | 失业 保险费 | 医疗 保险费 | 工伤 保险费 | 住房 公积金 | 综合 费用
[11 empty] | Ⅰ | Ⅱ
1 | 2 | 3 | 4 | 5 | 6 | 7 | 8 | 9 | 10 | 11 | 12 | 13 | 14 | 15 | 16 | 17 | 18 | 19 | 20 | 21 | 22 | 23 | 24 | 25
22 | DN 500混凝土二极管 |  | 14.65 |  |  |  |  | 38.85 | 23.37 |  | 53.5 | 23.37 | 150.8 |  |  |  | 19.59 | 170.39 | 316.65 | 9.9 | 168.22 |  | 168.22 | 4127.95
23 | 路侧波形梁钢护栏 |  | 41.93 |  |  |  |  | 52.06 | 64.83 |  | 94 | 64.83 | 864.33 |  |  |  | 220.05 | 1084.38 | 1126.5 3 | 35.2 | 598.47 |  | 598.47 | 1995.31
24 | 道路边缘线 |  | 1.25 |  |  |  |  | 6.09 | 1.99 |  | 7.34 | 1.99 | 23.64 |  |  |  | 3.07 | 26.71 | 14.66 | 0.46 | 7.79 |  | 7.79 | 167.71
25 | 清单合计减去专项暂定金额
26 | 总计（第100章至XXX章+计日工）
27 | 工伤保险
28 | 投标总价
| 编制: | [14 empty] | 复核:

## 设备费计算表
设备费计算表
建设项目名称:城厢区常太镇乡道Y022东汀线山门段提升改造工程
编制范围:城厢区常太镇乡道Y022东汀线山门段提升改造工程 | [7 empty] | 第 1 页 共 1 页 |  |  | 05表
代号 | 设备名称 | 规格型号 | 单位 | 数量 | 基价 | 定额设备购置费(元) | 单价(元) | 设备购置费(元) | 税金(元) | 定额设备费(元) | 设备费(元)
7505049 | 诱导标志1800*400 |  | 个 | 4 | 299.15 | 1196.6 | 140 | 560 | 50.4 | 1247 | 610.4
| 编制: | [8 empty] | 复核:

## 专项费用计算表
专项费用计算表
建设项目名称:城厢区常太镇乡道Y022东汀线山门段提升改造工程
编制范围:城厢区常太镇乡道Y022东汀线山门段提升改造工程 |  |  | 第 1 页 共 1 页 | 06表
序号 | 工程或费用名称 | 说明及计算式 | 金额(元) | 备注
| 编制: | 复核:

## 土地使用及拆迁补偿费计算表
土地使用及拆迁补偿费计算表
建设项目名称:城厢区常太镇乡道Y022东汀线山门段提升改造工程
编制范围:城厢区常太镇乡道Y022东汀线山门段提升改造工程 |  |  |  |  | 第 1 页 共 1 页 |  | 07表
序号 | 费用名称 | 单位 | 数量 | 单价(元) | 金额(元) | 说明及计算式 | 备注
| 编制: |  |  |  | 复核:

## 工程建设其他费计算表
工程建设其他费计算表
建设项目名称:城厢区常太镇乡道Y022东汀线山门段提升改造工程
编制范围:城厢区常太镇乡道Y022东汀线山门段提升改造工程 |  |  | 第 1 页 共 1 页 | 08表
序号 | 费用名称及项目 | 说明及计算式 | 金额(元) | 备注
| 编制: |  | 复核:

## 人工、主要材料、施工机械台班单价汇总表
人工、材料、机械台班单价汇总表
建设项目名称:城厢区常太镇乡道Y022东汀线山门段提升改造工程
编制范围:城厢区常太镇乡道Y022东汀线山门段提升改造工程 | [7 empty] | 第 1 页 共 3 页 |  |  |  | 09表
序号 | 名称 | 单位 | 代号 | 预算单价 (元) | 备注 | 序号 | 名称 |  | 单位 | 代号 | 预算单价 (元) |  | 备注
1 | 人工 | 工日 | 1001001 | 112 |  | 20 | 汽油 |  | kg | 3003002 | 8.35
2 | 机械工 | 工日 | 1051001 | 112 |  | 21 | 柴油 |  | kg | 3003003 | 6.98
3 | M10水泥砂浆 | m3 | 1501003 | 307.92 |  | 22 | 煤 |  | t | 3005001 | 561.95
4 | HPB300钢筋 | t | 2001001 | 3425 |  | 23 | 电 |  | kw.h | 3005002 | 0.85
5 | HRB400钢筋 | t | 2001002 | 3248 |  | 24 | 水 |  | m3 | 3005004 | 2.72
6 | 钢丝绳 | t | 2001019 | 4434 |  | 25 | 原木 |  | m3 | 4003001 | 1151
7 | 8～12号铁丝 | kg | 2001021 | 4.36 |  | 26 | 锯材 |  | m3 | 4003002 | 1339
8 | 20～22号铁丝 | kg | 2001022 | 4.79 |  | 27 | 底油 |  | kg | 5009007 | 11.37
9 | 型钢 | t | 2003004 | 3354 |  | 28 | 热熔涂料 |  | kg | 5009008 | 4.1
10 | 钢板 | t | 2003005 | 3283 |  | 29 | 中(粗)砂 |  | m3 | 5503005 | 202.91
11 | 镀锌钢板 | t | 2003012 | 4726 |  | 30 | 片石 |  | m3 | 5505005 | 90.29
12 | 钢管立柱 | t | 2003015 | 5575 |  | 31 | 碎石(4cm) |  | m3 | 5505013 | 114.08
13 | 波形钢板 | t | 2003017 | 5319 |  | 32 | 碎石(8cm) |  | m3 | 5505015 | 82.52
14 | 组合钢模板 | t | 2003026 | 4700.85 |  | 33 | 碎石 |  | m3 | 5505016 | 114.08
15 | 电焊条 | kg | 2009011 | 5.73 |  | 34 | 32.5级水泥 |  | t | 5509001 | 292
16 | 螺栓 | kg | 2009013 | 7.35 |  | 35 | φ500mm以内混凝土排水管 |  | m | 5511007 | 122.14
17 | 铁件 | kg | 2009028 | 4.2 |  | 36 | 反光玻璃珠 |  | kg | 6007003 | 3.33
18 | 镀锌铁件 | kg | 2009029 | 5.73 |  | 37 | 反光膜 |  | m2 | 6007004 | 170.94
19 | 石油沥青 | t | 3001001 | 3761 |  | 38 | 禁令标志牌1200*1200 |  | 块 | 6007020 | 128
| 编制: |  |  | 复核:
人工、材料、机械台班单价汇总表
建设项目名称:城厢区常太镇乡道Y022东汀线山门段提升改造工程
编制范围:城厢区常太镇乡道Y022东汀线山门段提升改造工程 | [7 empty] | 第 2 页 共 3 页 |  |  |  | 09表
序号 | 名称 | 单位 | 代号 | 预算单价 (元) | 备注 | 序号 | 名称 |  | 单位 | 代号 | 预算单价 (元) |  | 备注
39 | 施工标志2400*800 | 块 | 6007021 | 168 |  | 58 | 10000L以内洒水汽车 |  | 台班 | 8007043 | 1086.38
40 | 锥形交通标志 | 个 | 6007023 | 51.28 |  | 59 | 8t以内汽车式起重机 |  | 台班 | 8009026 | 711.77
41 | 诱导标志1800*400 | 个 | 7505049 | 140 |  | 60 | 32kV·A以内交流电弧焊机 |  | 台班 | 8015028 | 189.95
42 | 其他材料费 | 元 | 7801001 | 1 |  | 61 | 小型机具使用费 |  | 元 | 8099001 | 1
43 | 0.6m3以内履带式液压单斗挖掘机 | 台班 | 8001025 | 826.66 |  | 62 | 施工标志1800*400 |  | 块 | 9900001 | 140
44 | 1.0m3以内履带式液压单斗挖掘机 | 台班 | 8001027 | 1171.99 |  | 63 | 球墨铸铁盖板50cm×50cm |  | 套 | 9900004 | 416
45 | 2.0m3以内履带式液压单斗挖掘机 | 台班 | 8001030 | 1470.38 |  | 64 | 基价 |  | 元 | 9999001 | 1
46 | 120kW以内自行式平地机 | 台班 | 8001058 | 1162.57 |  | 65 | 不变费用 |  | 元 | 9999002 | 1
47 | 12～15t光轮压路机 | 台班 | 8001081 | 574.41 |  | 66 | 养路费及车船使用税 |  | 元 | 9999004 | 1
48 | 18～21t光轮压路机 | 台班 | 8001083 | 731.42 |  | 67 | 定额人工费 |  | 元 | 100000018 | 1
49 | 15t以内振动压路机(单钢轮) | 台班 | 8001089 | 1055.86 |  | 68 | 散装水泥 42.5 |  | Kg | 400100011 | 0.37
50 | 石屑撒布机 | 台班 | 8003030 | 700 |  | 69 | 减水剂 WR-S |  | kg | 400301108 | 4.08
51 | 热熔标线设备 | 台班 | 8003070 | 807.14 |  | 70 | 碎石 5～31.5mm |  | m3 | 400500142 | 113.75
52 | 3.0-9.0m滑模式水泥混凝土摊铺机 | 台班 | 8003076 | 2611.26 |  | 71 | 粉煤灰 Ⅱ级 |  | kg | 400501157 | 0.18
53 | 混凝土电动刻纹机 | 台班 | 8003083 | 270.52 |  | 72 | 净干砂（机制砂） |  | m3 | 400501159 | 146.11
54 | 混凝土电动切缝机 | 台班 | 8003085 | 216 |  | 73 | 植筋胶 |  | kg | 402101006 | 17.57
55 | 2t以内载货汽车 | 台班 | 8007001 | 349.04 |  | 74 | 水 |  | m3 | 403100218 | 3.4
56 | 4t以内载货汽车 | 台班 | 8007003 | 477.89 |  | 75 | 电 |  | kW·h | 403100220 | 0.69
57 | 15t以内自卸汽车 | 台班 | 8007017 | 901.41 |  | 76 | 其他材料费 |  | % | 403100292 | 1
| 编制: |  |  | 复核:
人工、材料、机械台班单价汇总表
建设项目名称:城厢区常太镇乡道Y022东汀线山门段提升改造工程
编制范围:城厢区常太镇乡道Y022东汀线山门段提升改造工程 | [7 empty] | 第 3 页 共 3 页 |  |  |  | 09表
序号 | 名称 | 单位 | 代号 | 预算单价 (元) | 备注 | 序号 | 名称 |  | 单位 | 代号 | 预算单价 (元) |  | 备注
77 | 煤焦沥青漆 L01-17 | Kg | 470100096 | 10.62
78 | 警告灯 | 套 | 520700020 | 55.56
79 | 预拌非泵送普通混凝土C20(42.5) ( 碎石31.5mm 塌落度120-160mm) | m3 | 600402012 | 358.3
80 | 预拌非泵送普通混凝土C25(42.5) ( 碎石31.5mm 塌落度120-160mm) | m3 | 600402013 | 375.07
81 | 预拌非泵送普通混凝土C30(42.5) ( 碎石31.5mm 塌落度120-160mm) | m3 | 600402014 | 389.98
82 | 预拌泵送普通混凝土C20(42.5) ( 碎石31.5mm 泵送100m以下 塌落度160-200mm) | m3 | 600402032 | 385.32
83 | 水泥砂浆 1：2(32.5) | m3 | 600404146 | 367.17
84 | 路面抗折商品混凝土4.5MPa(42.5) (碎石31.5mm) | m3 | 600407002 | 422.58
[7 empty] | 编制: |  |  |  | 复核:

## 分项工程概(预)算计算数据表
分项工程概(预)算计算数据表
建设项目名称:城厢区常太镇乡道Y022东汀线山门段提升改造工程
编制范围:城厢区常太镇乡道Y022东汀线山门段提升改造工程 |  | 标准定额库版本号： |  | 校验码： | 第 1 页 共 7 页 |  | 21-1表
分项编号/定额代号/ 工料机代号 | 项或目或节或细目 或定额的名称 | 单位 | 数量 | 输入单价 | 输入金额 | 分项组价类型 或定额子目取费类别 | 定额调整情况 或分项算式
1 | 第100章至XXX章 |  |  |  | 309778
| 清单 第 100 章 通 则 |  |  |  | 37645
101 | 通则 |  |  |  | 859
101-1 | 保险费 |  |  |  | 859
-a | 按合同条款规定，提供建筑工程一切险 | 总额 |  |  | 609
-b | 按合同条款规定，提供第三方责任险 | 总额 |  |  | 250
102 | 工程管理 |  |  |  | 4565
102-3 | 安全生产费 | 总额 |  |  | 4565
103 | 临时工程与设施 |  |  |  | 32221
103-1 | 施工期交通组织安全设施 | 总额 |  |  | 32221
| 施工标志 | 总额 |  |  | 32221
| 诱导标志1800*400 | 个 | 4 | 152.5 | 610
7505049 | 诱导标志1800*400 | 个 | 4 | 152.6 | 610.4 | 不计 | 定额换算: (1) 增加材料:7505049 电光诱导标志
| 施工标志2400*800 | 个 | 20 | 210.75 | 4215
6007021 | 施工标志2400*800 | 块 | 20 | 210.77 | 4215.4 | 不计 | 定额换算: (1) 增加材料:6007021 矩形标志牌
| 施工标志1800*400 | 个 | 8 | 180.25 | 1442
6007021 | 施工标志1800*400 | 块 | 8 | 180.25 | 1442 | 不计 | 定额换算: (1) 增加材料:6007021 矩形标志牌
| 水马 | 个 | 50 | 368 | 18400
编制: |  |  |  | 复核:
分项工程概(预)算计算数据表
建设项目名称:城厢区常太镇乡道Y022东汀线山门段提升改造工程
编制范围:城厢区常太镇乡道Y022东汀线山门段提升改造工程 |  | 标准定额库版本号： |  | 校验码： | 第 2 页 共 7 页 |  | 21-1表
分项编号/定额代号/ 工料机代号 | 项或目或节或细目 或定额的名称 | 单位 | 数量 | 输入单价 | 输入金额 | 分项组价类型 或定额子目取费类别 | 定额调整情况 或分项算式
5-1-8-7 | 水马 | 1个 | 50 | 368 | 18400 | 议价 | 定额换算: (1) 议价 (2) 议价 (3) 议价 (4) 议价 (5) 议价 (6) 议价
| 反光锥 | 个 | 100 | 60.04 | 6004
6007023 | 锥形交通标志 | 个 | 100 | 60.04 | 6004 | 不计 | 定额换算: (1) 增加材料:6007023 锥形交通标志
| 警告灯 | 个 | 10 | 65.1 | 651
520700020 | 警告灯 | 套 | 10 | 65.05 | 650.5 | 不计 | 定额换算: (1) 增加材料:520700020 频闪灯
| 禁令标志牌1200*1200 | 个 | 6 | 149.83 | 899
6007020 | 禁令标志牌1200*1200 | 块 | 6 | 149.89 | 899.34 | 不计 | 定额换算: (1) 增加材料:6007020 圆形、三角形施工标志牌
| 清单 第 200 章 路 基 |  |  |  | 36838
202 | 场地清理 | 总额 |  |  | 2292
202-2 | 挖除旧路面 | m2 | 51.6 | 9.63 | 497
-a | 水泥混凝土路面（厚度35cm） | m3 | 18.06 | 27.52 | 497
2-3-1-4 | 机械挖清挖掘机挖除整体路面 | 10m3 | 1.806 | 171.03 | 308.88 | 路面
1-1-11-23T | 15t以内自卸汽车运石方、第一个3km | 1000m3 天然密 实方 | 0.018 | 10473.77 | 188.53 | 运输 | 定额换算: (1) 定额叠加:当前定额*1+叠加定额010111024*4
202-3 | 拆除结构物 | m2 | 130.24 | 13.78 | 1795
-a | 钢筋混凝土结构(50cm硬路肩) | m3 | 65.12 | 27.56 | 1795
编制: |  |  |  | 复核:
分项工程概(预)算计算数据表
建设项目名称:城厢区常太镇乡道Y022东汀线山门段提升改造工程
编制范围:城厢区常太镇乡道Y022东汀线山门段提升改造工程 |  | 标准定额库版本号： |  | 校验码： | 第 3 页 共 7 页 |  | 21-1表
分项编号/定额代号/ 工料机代号 | 项或目或节或细目 或定额的名称 | 单位 | 数量 | 输入单价 | 输入金额 | 分项组价类型 或定额子目取费类别 | 定额调整情况 或分项算式
2-3-1-4 | 机械挖清挖掘机挖除整体路面 | 10m3 | 6.512 | 171.03 | 1113.75 | 路面
1-1-11-23T | 15t以内自卸汽车运石方、第一个3km | 1000m3 天然密 实方 | 0.065 | 10473.77 | 680.8 | 运输 | 定额换算: (1) 定额叠加:当前定额*1+叠加定额010111024*4
203 | 挖方路基 | 总额 |  |  | 2860
203-1 | 路基挖方 | m2 | 476.65 | 6 | 2860
-a | 挖土方(挖深500mm) | m3 | 238.325 | 11.99 | 2858
1-1-9-5 | 1.0m3以内挖掘机挖装土方普通土 | 1000m3 天然密 实方 | 0.238 | 3608.75 | 858.88 | 土方
1-1-11-9T | 15t以内自卸汽车运土方、第一个3km | 1000m3 天然密 实方 | 0.238 | 8399.64 | 1999.11 | 运输 | 定额换算: (1) 定额叠加:当前定额*1+叠加定额010111010*4
204 | 填方路基 | 总额
204-1 | 路基填筑（包括填前压实）
207 | 坡面排水 | 总额 |  |  | 19987
207-1 | 边沟 | m | 35 | 571.06 | 19987
-c | 0.6*0.3 C20混凝土边沟 | m3 | 4.62 | 706.06 | 3262
1-3-4-5T | 现浇混凝土边沟、排水沟 | 10m3 | 0.462 | 6754.15 | 3120.42 | 构造物Ⅰ | 定额换算: (1) 混凝土换算:1503007 普C20-32.5-2 换算为:600402012 预拌非泵送普通混凝土C20(42.5) ( 碎石31.5mm 塌落度120-160mm)
1-3-1-3 | 机械开挖沟槽(土方) | 1000m3 天然密 实方 | 0.008 | 17188.13 | 137.51 | 构造物Ⅰ
4-11-1-1 | 沥青麻絮沉降缝 | 10m2 | 0.021 | 201.49 | 4.23 | 构造物Ⅰ
-e | 0.5*0.3铸铁盖板沟 | m | 13 | 1286.54 | 16725
编制: |  |  |  | 复核:
分项工程概(预)算计算数据表
建设项目名称:城厢区常太镇乡道Y022东汀线山门段提升改造工程
编制范围:城厢区常太镇乡道Y022东汀线山门段提升改造工程 |  | 标准定额库版本号： |  | 校验码： | 第 4 页 共 7 页 |  | 21-1表
分项编号/定额代号/ 工料机代号 | 项或目或节或细目 或定额的名称 | 单位 | 数量 | 输入单价 | 输入金额 | 分项组价类型 或定额子目取费类别 | 定额调整情况 或分项算式
1-3-4-5T | 现浇混凝土边沟、排水沟 | 10m3 | 0.273 | 6754.15 | 1843.88 | 构造物Ⅰ | 定额换算: (1) 混凝土换算:1503007 普C20-32.5-2 换算为:600402012 预拌非泵送普通混凝土C20(42.5) ( 碎石31.5mm 塌落度120-160mm)
1-3-1-3 | 机械开挖沟槽(土方) | 1000m3 天然密 实方 | 0.005 | 17188.13 | 85.94 | 构造物Ⅰ
40501041T | 雨水井 铸铁平箅 | 套 | 26 | 569.06 | 14795.56 |  | 定额换算: (1) 替换材料:430500213 铸铁雨水井箅 替换为400301010 钢纤维进水盖、球墨铸铁井座 70cm×50cm
209 | 挡土墙 | 总额 |  |  | 11699
209-5 | 混凝土挡土墙 | m | 11 | 1063.55 | 11699
-a | 混凝土（2m高C20片石砼挡墙） | m3 | 18.3 | 639.29 | 11699
1-4-19-1T | 现浇片石混凝土挡土墙 | 10m3 | 1.83 | 6353.65 | 11627.18 | 构造物Ⅰ | 定额换算: (1) 混凝土换算:1503003 片C20-32.5-8 换算为:600402012 预拌非泵送普通混凝土C20(42.5) ( 碎石31.5mm 塌落度120-160mm) (2) 增加材料:5505005 片石 (3) 删除材料:PVC塑料管(Φ50mm)
1-1-9-5 | 1.0m3以内挖掘机挖装土方普通土 | 1000m3 天然密 实方 | 0.006 | 3608.75 | 21.65 | 土方
1-1-11-9T | 15t以内自卸汽车运土方、第一个3km | 1000m3 天然密 实方 | 0.006 | 8399.64 | 50.4 | 运输 | 定额换算: (1) 定额叠加:当前定额*1+叠加定额010111010*4
编制: |  |  |  | 复核:
分项工程概(预)算计算数据表
建设项目名称:城厢区常太镇乡道Y022东汀线山门段提升改造工程
编制范围:城厢区常太镇乡道Y022东汀线山门段提升改造工程 |  | 标准定额库版本号： |  | 校验码： | 第 5 页 共 7 页 |  | 21-1表
分项编号/定额代号/ 工料机代号 | 项或目或节或细目 或定额的名称 | 单位 | 数量 | 输入单价 | 输入金额 | 分项组价类型 或定额子目取费类别 | 定额调整情况 或分项算式
| 清单 第 300 章 路 面 |  |  |  | 181536
302 | 垫层 | 总额 |  |  | 61040
302-1 | C20混凝土垫层 | m2 | 740.24 | 82.46 | 61040
2-2-17-5T | 普通混凝土 滑模式摊铺机铺筑 路面厚度15cm | 1000m2 路面 | 0.74 | 82485.99 | 61039.63 | 路面 | 定额换算: (1) 定额叠加:当前定额*1+叠加定额020217006*-5 (2) 混凝土换算:1503034 普C30-32.5-4 换算为:600402032 预拌泵送普通混凝土C20(42.5) ( 碎石31.5mm 泵送100m以下 塌落度160-200mm)
306 | 级配碎（砾）石底基层、基层 | 总额 |  |  | 22467
306-1 | 级配碎石底基层（15cm填隙碎石） | m2 | 793.62 | 28.31 | 22467
2-1-12-19 | 机械铺填隙碎石基层,压实厚度15cm | 1000m2 | 0.794 | 28292.44 | 22464.2 | 路面
312 | 水泥混凝土面板 | 总额 |  |  | 88638
312-1 | 水泥混凝土面板 | m2 | 658.49 | 115.93 | 76339
-a | 20cm水泥砼面层（弯拉强度不小于4.5MPa） | m2 | 658.49 | 115.93 | 76339
2-2-17-5T | 摊铺机铺筑普通混凝土路面(滑模式,路面厚度20cm) | 1000m2 路面 | 0.658 | 116013.1 | 76336.62 | 路面 | 定额换算: (1) 混凝土换算:1503034 普C30-32.5-4 换算为:600407002 路面抗折商品混凝土4.5MPa(42.5) (碎石31.5mm)
312-2 | 钢筋 | kg | 756.39 | 16.26 | 12299
-a | 拉杆及传力杆 | kg | 756.39 | 5.38 | 4069
2-2-17-14 | 拉杆及传力杆(滑模式摊铺机铺筑) | 1t | 0.756 | 5382.09 | 4068.86 | 钢材及钢结构
-b | 植筋 | 根 | 805 | 10.22 | 8227
40304034 | 钢筋植筋增加费 直径（28mm） | 个 | 68 | 48.74 | 3314.32
编制: |  |  |  | 复核:
分项工程概(预)算计算数据表
建设项目名称:城厢区常太镇乡道Y022东汀线山门段提升改造工程
编制范围:城厢区常太镇乡道Y022东汀线山门段提升改造工程 |  | 标准定额库版本号： |  | 校验码： | 第 6 页 共 7 页 |  | 21-1表
分项编号/定额代号/ 工料机代号 | 项或目或节或细目 或定额的名称 | 单位 | 数量 | 输入单价 | 输入金额 | 分项组价类型 或定额子目取费类别 | 定额调整情况 或分项算式
40304028 | 钢筋植筋增加费 直径（14mm） | 个 | 737 | 6.67 | 4915.79
313 | 路肩培土、中央分隔带回填土、土路肩加固及路缘石 | 总额
314 | 路面及中央分隔带排水 |  |  |  | 9391
314-1 | 排水管 | m | 12
-a | DN 500混凝土二极管 | m | 12 | 782.58 | 9391
1-3-5-13 | 铺设混凝土排水管管径500mm以内 | 100m | 0.12 | 18383.44 | 2206.01 | 构造物Ⅰ
1-3-1-3 | 机械开挖沟槽(土方) | 1000m3 天然密 实方 | 0.01 | 17188.13 | 171.88 | 构造物Ⅰ
5-3-12-2T | 管道混凝土包封（c30） | 10m3 | 0.732 | 9580.62 | 7013.01 | 构造物Ⅰ | 定额换算: (1) 混凝土换算:1503032 普C20-32.5-4 换算为:600402014 预拌非泵送普通混凝土C30(42.5) ( 碎石31.5mm 塌落度120-160mm)
| 清单 第 600 章 安全设施及预埋管线 |  |  |  | 53759
602 | 护栏 | 总额 |  |  | 52905
602-3 | 波形梁钢护栏 |  |  |  | 52905
-a | 路侧波形梁钢护栏 | m | 210 | 251.93 | 52905
5-1-10-5 | 拆除波形钢板护栏(波形钢板) | 100m | 2.03 | 532.76 | 1081.5 | 构造物Ⅰ
5-1-10-4 | 拆除波形钢板护栏(立柱) | 10根 | 10 | 389.36 | 3893.6 | 构造物Ⅰ
1-1-9-5 | 1.0m3以内挖掘机挖装土方普通土 | 1000m3 天然密 实方 | 0.014 | 3608.75 | 50.52 | 土方
1-1-11-9T | 15t以内自卸汽车运土方、第一个3km | 1000m3 天然密 实方 | 0.014 | 8399.64 | 117.59 | 运输 | 定额换算: (1) 定额叠加:当前定额*1+叠加定额010111010*4
编制: |  |  |  | 复核:
分项工程概(预)算计算数据表
建设项目名称:城厢区常太镇乡道Y022东汀线山门段提升改造工程
编制范围:城厢区常太镇乡道Y022东汀线山门段提升改造工程 |  | 标准定额库版本号： |  | 校验码： | 第 7 页 共 7 页 |  | 21-1表
分项编号/定额代号/ 工料机代号 | 项或目或节或细目 或定额的名称 | 单位 | 数量 | 输入单价 | 输入金额 | 分项组价类型 或定额子目取费类别 | 定额调整情况 或分项算式
5-1-4-2 | 标志牌基础钢筋 | 1t | 0.682 | 5801.01 | 3956.29 | 钢材及钢结构(安全设施)
5-1-2-1T | 波形钢板护栏(基础混凝土) | 10m3实 体 | 1.363 | 7172.17 | 9775.67 | 构造物Ⅰ | 定额换算: (1) 混凝土换算:1503052 普C20-32.5-8 换算为:600402013 预拌非泵送普通混凝土C25(42.5) ( 碎石31.5mm 塌落度120-160mm)
5-1-2-2 | 波形钢板护栏(立柱钢管柱埋入) | 1t | 1.501 | 9064.12 | 13605.24 | 钢材及钢结构(安全设施)
5-1-2-5 | 波形钢板护栏(单面波形钢板) | 1t | 2.853 | 7116.02 | 20302.01 | 钢材及钢结构(安全设施)
5-1-7-3 | 栏式轮廓标 | 100块 | 0.22 | 558.77 | 122.93 | 钢材及钢结构(安全设施)
605 | 道路交通标线 | 总额 |  |  | 854
605-1 | 热熔型涂料路面标线 | m2 | 18.3 | 46.67 | 854
-a | 道路边缘线 | m2 | 18.3 | 46.67 | 854
5-1-5-5 | 水泥混凝土路面热熔标线 | 100m2 | 0.183 | 4669.41 | 854.5 | 构造物Ⅰ
11 | 已包含在清单合计中的专项暂定金额小计
12 | 清单合计减去专项暂定金额 |  |  |  | 309778
13 | 计日工合计
劳务
材料
机械
14 | 总计（第100章至XXX章+计日工） |  |  |  | 309778
15 | 工伤保险 |  |  |  | 465
16 | 投标总价 |  |  |  | 310243
编制: |  |  |  | 复核:

## 分项工程预算表
分项工程概(预)算表
编制范围:城厢区常太镇乡道Y022东汀线山门段提升改造工程
分项编号： |  | 工程名称:诱导标志1800*400 | [7 empty] | 单位：个 数量：4 单价：152.5 | [5 empty] | 第 1 页 共 22 页 |  |  |  | 21-2表
代号 | 工程项目 | [17 empty] | 合计
| 工程细目 |  |  | 诱导标志1800*400
| 定额单位 |  |  | 个
| 工程数量 |  |  | 4
| 定额编号 |  |  | 7505049
| 工、料、机名称 | 单位 | 单价(元) | 定额 | 数量 | 金额(元) | 定额 | 数量 | 金额(元) | 定额 | 数量 | 金额(元) | 定额 | 数量 | 金额(元) | 定额 | 数量 | 金额(元) | 数量 | 金额(元)
7505049 | 诱导标志1800*400 | 个 | 140 | 1 | 4 | 560 | [12 empty] | 4 | 560
9999001 | 基价 | 元 | 1 | 299 | 1196 | 1196 | [12 empty] | 1196 | 1196
| 直接费 | 元
| 措施费Ⅰ | 元
| 措施费Ⅱ | 元
| 企业管理费 | 元
| 规费 | 元
| 利润 | 元 |  |  | 7.42%
| 税金 | 元 |  | 560 | 9.00% | 50 | [13 empty] | 50
| 金额合计 | 元 |  |  |  | 610 | [13 empty] | 610
| 编制: | [15 empty] | 复核:
分项工程概(预)算表
编制范围:城厢区常太镇乡道Y022东汀线山门段提升改造工程
分项编号： |  | 工程名称:施工标志2400*800 | [7 empty] | 单位：个 数量：20 单价：210.75 | [5 empty] | 第 2 页 共 22 页 |  |  |  | 21-2表
代号 | 工程项目 | [17 empty] | 合计
| 工程细目 |  |  | 施工标志2400*800
| 定额单位 |  |  | 块
| 工程数量 |  |  | 20
| 定额编号 |  |  | 6007021
| 工、料、机名称 | 单位 | 单价(元) | 定额 | 数量 | 金额(元) | 定额 | 数量 | 金额(元) | 定额 | 数量 | 金额(元) | 定额 | 数量 | 金额(元) | 定额 | 数量 | 金额(元) | 数量 | 金额(元)
6007021 | 施工标志2400*800 | 块 | 168 | 1 | 20 | 3360 | [12 empty] | 20 | 3360
9999001 | 基价 | 元 | 1 | 342 | 6840 | 6840 | [12 empty] | 6840 | 6840
| 直接费 | 元 |  |  |  | 3360 | [13 empty] | 3360
| 措施费Ⅰ | 元
| 措施费Ⅱ | 元
| 企业管理费 | 元
| 规费 | 元
| 利润 | 元 |  | 6838.275 | 7.42% | 507 | [13 empty] | 507
| 税金 | 元 |  | 3866.667 | 9.00% | 348 | [13 empty] | 348
| 金额合计 | 元 |  |  |  | 4215 | [13 empty] | 4215
| 编制: | [15 empty] | 复核:
分项工程概(预)算表
编制范围:城厢区常太镇乡道Y022东汀线山门段提升改造工程
分项编号： |  | 工程名称:施工标志1800*400 | [7 empty] | 单位：个 数量：8 单价：180.25 | [5 empty] | 第 3 页 共 22 页 |  |  |  | 21-2表
代号 | 工程项目 | [17 empty] | 合计
| 工程细目 |  |  | 施工标志1800*400
| 定额单位 |  |  | 块
| 工程数量 |  |  | 8
| 定额编号 |  |  | 6007021
| 工、料、机名称 | 单位 | 单价(元) | 定额 | 数量 | 金额(元) | 定额 | 数量 | 金额(元) | 定额 | 数量 | 金额(元) | 定额 | 数量 | 金额(元) | 定额 | 数量 | 金额(元) | 数量 | 金额(元)
9900001 | 施工标志1800*400 | 块 | 140 | 1 | 8 | 1120 | [12 empty] | 8 | 1120
9999001 | 基价 | 元 | 1 | 342 | 2736 | 2736 | [12 empty] | 2736 | 2736
| 直接费 | 元 |  |  |  | 1120 | [13 empty] | 1120
| 措施费Ⅰ | 元
| 措施费Ⅱ | 元
| 企业管理费 | 元
| 规费 | 元
| 利润 | 元 |  | 2735.31 | 7.42% | 203 | [13 empty] | 203
| 税金 | 元 |  | 1322.667 | 9.00% | 119 | [13 empty] | 119
| 金额合计 | 元 |  |  |  | 1442 | [13 empty] | 1442
| 编制: | [15 empty] | 复核:
分项工程概(预)算表
编制范围:城厢区常太镇乡道Y022东汀线山门段提升改造工程
分项编号： |  | 工程名称:水马 | [7 empty] | 单位：个 数量：50 单价：368 | [5 empty] | 第 4 页 共 22 页 |  |  |  | 21-2表
代号 | 工程项目 |  |  | 防眩、防撞设施 | [14 empty] | 合计
| 工程细目 |  |  | 水马
| 定额单位 |  |  | 1个
| 工程数量 |  |  | 50
| 定额编号 |  |  | 5-1-8-7
| 工、料、机名称 | 单位 | 单价(元) | 定额 | 数量 | 金额(元) | 定额 | 数量 | 金额(元) | 定额 | 数量 | 金额(元) | 定额 | 数量 | 金额(元) | 定额 | 数量 | 金额(元) | 数量 | 金额(元)
| 直接费 | 元
| 措施费Ⅰ | 元
| 措施费Ⅱ | 元
| 企业管理费 | 元
| 规费 | 元
| 利润 | 元
| 税金 | 元
| 金额合计 | 元 |  |  |  | 18400 | [13 empty] | 18400
| 编制: | [15 empty] | 复核:
分项工程概(预)算表
编制范围:城厢区常太镇乡道Y022东汀线山门段提升改造工程
分项编号： |  | 工程名称:反光锥 | [7 empty] | 单位：个 数量：100 单价：60.04 | [5 empty] | 第 5 页 共 22 页 |  |  |  | 21-2表
代号 | 工程项目 | [17 empty] | 合计
| 工程细目 |  |  | 锥形交通标志
| 定额单位 |  |  | 个
| 工程数量 |  |  | 100
| 定额编号 |  |  | 6007023
| 工、料、机名称 | 单位 | 单价(元) | 定额 | 数量 | 金额(元) | 定额 | 数量 | 金额(元) | 定额 | 数量 | 金额(元) | 定额 | 数量 | 金额(元) | 定额 | 数量 | 金额(元) | 数量 | 金额(元)
6007023 | 锥形交通标志 | 个 | 51.28 | 1 | 100 | 5128 | [12 empty] | 100 | 5128
9999001 | 基价 | 元 | 1 | 51 | 5100 | 5100 | [12 empty] | 5100 | 5100
| 直接费 | 元 |  |  |  | 5128 | [13 empty] | 5128
| 措施费Ⅰ | 元
| 措施费Ⅱ | 元
| 企业管理费 | 元
| 规费 | 元
| 利润 | 元 |  | 5121.294 | 7.42% | 380 | [13 empty] | 380
| 税金 | 元 |  | 5511.111 | 9.00% | 496 | [13 empty] | 496
| 金额合计 | 元 |  |  |  | 6004 | [13 empty] | 6004
| 编制: | [15 empty] | 复核:
分项工程概(预)算表
编制范围:城厢区常太镇乡道Y022东汀线山门段提升改造工程
分项编号： |  | 工程名称:警告灯 | [7 empty] | 单位：个 数量：10 单价：65.1 | [5 empty] | 第 6 页 共 22 页 |  |  |  | 21-2表
代号 | 工程项目 | [17 empty] | 合计
| 工程细目 |  |  | 警告灯
| 定额单位 |  |  | 套
| 工程数量 |  |  | 10
| 定额编号 |  |  | 520700020
| 工、料、机名称 | 单位 | 单价(元) | 定额 | 数量 | 金额(元) | 定额 | 数量 | 金额(元) | 定额 | 数量 | 金额(元) | 定额 | 数量 | 金额(元) | 定额 | 数量 | 金额(元) | 数量 | 金额(元)
5207000 20 | 警告灯 | 套 | 55.56 | 1 | 10 | 556 | [12 empty] | 10 | 556
9999001 | 基价 | 元 | 1 | 56 | 560 | 560 | [12 empty] | 560 | 560
| 直接费 | 元 |  |  |  | 556 | [13 empty] | 556
| 措施费Ⅰ | 元
| 措施费Ⅱ | 元
| 企业管理费 | 元
| 规费 | 元
| 利润 | 元 |  | 555.256 | 7.42% | 41 | [13 empty] | 41
| 税金 | 元 |  | 596.667 | 9.00% | 54 | [13 empty] | 54
| 金额合计 | 元 |  |  |  | 651 | [13 empty] | 651
| 编制: | [15 empty] | 复核:
分项工程概(预)算表
编制范围:城厢区常太镇乡道Y022东汀线山门段提升改造工程
分项编号： |  | 工程名称:禁令标志牌1200*1200 | [7 empty] | 单位：个 数量：6 单价：149.83 | [5 empty] | 第 7 页 共 22 页 |  |  |  | 21-2表
代号 | 工程项目 | [17 empty] | 合计
| 工程细目 |  |  | 禁令标志牌1200*1200
| 定额单位 |  |  | 块
| 工程数量 |  |  | 6
| 定额编号 |  |  | 6007020
| 工、料、机名称 | 单位 | 单价(元) | 定额 | 数量 | 金额(元) | 定额 | 数量 | 金额(元) | 定额 | 数量 | 金额(元) | 定额 | 数量 | 金额(元) | 定额 | 数量 | 金额(元) | 数量 | 金额(元)
6007020 | 禁令标志牌1200*1200 | 块 | 128 | 1 | 6 | 768 | [12 empty] | 6 | 768
9999001 | 基价 | 元 | 1 | 128 | 768 | 768 | [12 empty] | 768 | 768
| 直接费 | 元 |  |  |  | 768 | [13 empty] | 768
| 措施费Ⅰ | 元
| 措施费Ⅱ | 元
| 企业管理费 | 元
| 规费 | 元
| 利润 | 元 |  | 769.003 | 7.42% | 57 | [13 empty] | 57
| 税金 | 元 |  | 825.333 | 9.00% | 74 | [13 empty] | 74
| 金额合计 | 元 |  |  |  | 899 | [13 empty] | 899
| 编制: | [15 empty] | 复核:
分项工程概(预)算表
编制范围:城厢区常太镇乡道Y022东汀线山门段提升改造工程
分项编号： |  | 工程名称: 水泥混凝土路面（厚度35cm） | [7 empty] | 单位：m3 数量：18.06 单价：27.52 | [5 empty] | 第 8 页 共 22 页 |  |  |  | 21-2表
代号 | 工程项目 |  |  | 全部挖除旧路面 |  |  | 自卸汽车运土、石方 | [11 empty] | 合计
| 工程细目 |  |  | 机械挖清挖掘机挖除整体路面 |  |  | 15t以内自卸汽车运石方、第一个3km
| 定额单位 |  |  | 10m3 |  |  | 1000m3天然密实方
| 工程数量 |  |  | 1.806 |  |  | 0.018
| 定额编号 |  |  | 2-3-1-4 |  |  | 1-1-11-23T
| 工、料、机名称 | 单位 | 单价(元) | 定额 | 数量 | 金额(元) | 定额 | 数量 | 金额(元) | 定额 | 数量 | 金额(元) | 定额 | 数量 | 金额(元) | 定额 | 数量 | 金额(元) | 数量 | 金额(元)
1001001 | 人工 | 工日 | 112 | 0.1 | 0.18 | 20 | [12 empty] | 0.18 | 20
8001030 | 2.0m3以内履带式液压单斗挖掘机 | 台班 | 1470.38 | 0.08 | 0.14 | 212 | [12 empty] | 0.14 | 212
8007017 | 15t以内自卸汽车 | 台班 | 901.41 |  |  |  | 9.14 | 0.17 | 148 | [9 empty] | 0.16 | 148
9999001 | 基价 | 元 | 1 | 131 | 236.59 | 237 | 8472 | 152.5 | 152 | [9 empty] | 389.08 | 389
| 直接费 | 元 |  |  |  | 233 |  |  | 148 | [10 empty] | 381
| 措施费Ⅰ | 元 |  | 236.387 | 2.48% | 6 | 152.496 | 2.59% | 4 | [10 empty] | 10
| 措施费Ⅱ | 元 |  | 236.237 | 0.82% | 2 | 152.532 | 0.15% | 0 | [10 empty] | 2
| 企业管理费 | 元 |  | 236.037 | 2.83% | 7 | 152.495 | 1.64% | 2 | [10 empty] | 9
| 规费 | 元 |  | 52.617 | 33.50% | 18 | 18.426 | 33.50% | 6 | [10 empty] | 24
| 利润 | 元 |  | 250.698 | 7.42% | 19 | 159.174 | 7.42% | 12 | [10 empty] | 30
| 税金 | 元 |  | 283.341 | 9.00% | 26 | 172.962 | 9.00% | 16 | [10 empty] | 41
| 金额合计 | 元 |  |  |  | 309 |  |  | 189 | [10 empty] | 497
| 编制: | [15 empty] | 复核:
分项工程概(预)算表
编制范围:城厢区常太镇乡道Y022东汀线山门段提升改造工程
分项编号： |  | 工程名称: 钢筋混凝土结构(50cm硬路肩) | [7 empty] | 单位：m3 数量：65.12 单价：27.56 | [5 empty] | 第 9 页 共 22 页 |  |  |  | 21-2表
代号 | 工程项目 |  |  | 全部挖除旧路面 |  |  | 自卸汽车运土、石方 | [11 empty] | 合计
| 工程细目 |  |  | 机械挖清挖掘机挖除整体路面 |  |  | 15t以内自卸汽车运石方、第一个3km
| 定额单位 |  |  | 10m3 |  |  | 1000m3天然密实方
| 工程数量 |  |  | 6.512 |  |  | 0.065
| 定额编号 |  |  | 2-3-1-4 |  |  | 1-1-11-23T
| 工、料、机名称 | 单位 | 单价(元) | 定额 | 数量 | 金额(元) | 定额 | 数量 | 金额(元) | 定额 | 数量 | 金额(元) | 定额 | 数量 | 金额(元) | 定额 | 数量 | 金额(元) | 数量 | 金额(元)
1001001 | 人工 | 工日 | 112 | 0.1 | 0.65 | 73 | [12 empty] | 0.65 | 73
8001030 | 2.0m3以内履带式液压单斗挖掘机 | 台班 | 1470.38 | 0.08 | 0.52 | 766 | [12 empty] | 0.52 | 766
8007017 | 15t以内自卸汽车 | 台班 | 901.41 |  |  |  | 9.14 | 0.59 | 536 | [9 empty] | 0.59 | 536
9999001 | 基价 | 元 | 1 | 131 | 853.07 | 853 | 8472 | 550.68 | 551 | [9 empty] | 1403.75 | 1404
| 直接费 | 元 |  |  |  | 839 |  |  | 536 | [10 empty] | 1374
| 措施费Ⅰ | 元 |  | 852.356 | 2.48% | 21 | 550.678 | 2.59% | 14 | [10 empty] | 35
| 措施费Ⅱ | 元 |  | 851.814 | 0.82% | 7 | 550.812 | 0.15% | 1 | [10 empty] | 8
| 企业管理费 | 元 |  | 851.091 | 2.83% | 24 | 550.675 | 1.64% | 9 | [10 empty] | 33
| 规费 | 元 |  | 189.723 | 33.50% | 64 | 66.539 | 33.50% | 22 | [10 empty] | 86
| 利润 | 元 |  | 903.957 | 7.42% | 67 | 574.794 | 7.42% | 43 | [10 empty] | 110
| 税金 | 元 |  | 1021.66 | 9.00% | 92 | 624.585 | 9.00% | 56 | [10 empty] | 148
| 金额合计 | 元 |  |  |  | 1114 |  |  | 681 | [10 empty] | 1795
| 编制: | [15 empty] | 复核:
分项工程概(预)算表
编制范围:城厢区常太镇乡道Y022东汀线山门段提升改造工程
分项编号： |  | 工程名称: 挖土方(挖深500mm) | [7 empty] | 单位：m3 数量：238.325 单价：11.99 | [5 empty] | 第 10 页 共 22 页 |  |  |  | 21-2表
代号 | 工程项目 |  |  | 挖掘机挖装土、石方 |  |  | 自卸汽车运土、石方 | [11 empty] | 合计
| 工程细目 |  |  | 1.0m3以内挖掘机挖装土方普通土 |  |  | 15t以内自卸汽车运土方、第一个3km
| 定额单位 |  |  | 1000m3天然密实方 |  |  | 1000m3天然密实方
| 工程数量 |  |  | 0.238 |  |  | 0.238
| 定额编号 |  |  | 1-1-9-5 |  |  | 1-1-11-9T
| 工、料、机名称 | 单位 | 单价(元) | 定额 | 数量 | 金额(元) | 定额 | 数量 | 金额(元) | 定额 | 数量 | 金额(元) | 定额 | 数量 | 金额(元) | 定额 | 数量 | 金额(元) | 数量 | 金额(元)
1001001 | 人工 | 工日 | 112 | 3.1 | 0.74 | 83 | [12 empty] | 0.74 | 83
8001027 | 1.0m3以内履带式液压单斗挖掘机 | 台班 | 1171.99 | 1.98 | 0.47 | 552 | [12 empty] | 0.47 | 552
8007017 | 15t以内自卸汽车 | 台班 | 901.41 |  |  |  | 7.33 | 1.75 | 1573 | [9 empty] | 1.74 | 1573
9999001 | 基价 | 元 | 1 | 2696 | 641.65 | 642 | 6794 | 1616.97 | 1617 | [9 empty] | 2258.62 | 2259
| 直接费 | 元 |  |  |  | 635 |  |  | 1573 | [10 empty] | 2207
| 措施费Ⅰ | 元 |  | 641.589 | 2.61% | 17 | 1617.057 | 2.59% | 42 | [10 empty] | 59
| 措施费Ⅱ | 元 |  | 641.367 | 0.52% | 3 | 1616.545 | 0.15% | 2 | [10 empty] | 6
| 企业管理费 | 元 |  | 641.528 | 3.02% | 19 | 1617.034 | 1.64% | 26 | [10 empty] | 46
| 规费 | 元 |  | 188.191 | 33.50% | 63 | 195.387 | 33.50% | 65 | [10 empty] | 128
| 利润 | 元 |  | 681.026 | 7.42% | 51 | 1687.843 | 7.42% | 125 | [10 empty] | 176
| 税金 | 元 |  | 787.965 | 9.00% | 71 | 1834.054 | 9.00% | 165 | [10 empty] | 236
| 金额合计 | 元 |  |  |  | 859 |  |  | 1999 | [10 empty] | 2858
| 编制: | [15 empty] | 复核:
分项工程概(预)算表
编制范围:城厢区常太镇乡道Y022东汀线山门段提升改造工程
分项编号： |  | 工程名称:0.6*0.3 C20混凝土边沟 | [7 empty] | 单位：m3 数量：4.62 单价：706.06 | [5 empty] | 第 11 页 共 22 页 |  |  |  | 21-2表
代号 | 工程项目 |  |  | 混凝土边沟、排水沟、截水沟、急流槽 |  |  | 开挖沟槽 |  |  | 沥青麻絮沉降缝 | [8 empty] | 合计
| 工程细目 |  |  | 现浇混凝土边沟、排水沟 |  |  | 机械开挖沟槽(土方) |  |  | 沥青麻絮沉降缝
| 定额单位 |  |  | 10m3 |  |  | 1000m3天然密实方 |  |  | 10m2
| 工程数量 |  |  | 0.462 |  |  | 0.008 |  |  | 0.021
| 定额编号 |  |  | 1-3-4-5T |  |  | 1-3-1-3 |  |  | 4-11-1-1
| 工、料、机名称 | 单位 | 单价(元) | 定额 | 数量 | 金额(元) | 定额 | 数量 | 金额(元) | 定额 | 数量 | 金额(元) | 定额 | 数量 | 金额(元) | 定额 | 数量 | 金额(元) | 数量 | 金额(元)
1001001 | 人工 | 工日 | 112 | 12 | 5.54 | 621 | 67.1 | 0.54 | 60 | 0.2 | 0 | 0 | [6 empty] | 6.09 | 682
2003026 | 组合钢模板 | t | 4700.85 | 0.026 | 0.01 | 56 | [12 empty] | 0.01 | 56
2009028 | 铁件 | kg | 4.2 | 7.8 | 3.6 | 15 | [12 empty] | 3.6 | 15
3001001 | 石油沥青 | t | 3761 | 0.013 | 0.01 | 23 |  |  |  | 0.021 | 0 | 2 | [6 empty] | 0.01 | 24
3005004 | 水 | m3 | 2.72 | 12 | 5.54 | 15 | [12 empty] | 5.54 | 15
7801001 | 其他材料费 | 元 | 1 | 15.7 | 7.25 | 7 |  |  |  | 53.4 | 1.12 | 1 | [6 empty] | 8.37 | 8
8001025 | 0.6m3以内履带式液压单斗挖掘机 | 台班 | 826.66 |  |  |  | 4.56 | 0.04 | 30 | [9 empty] | 0.04 | 30
8005002 | 250L以内强制式混凝土搅拌机 | 台班 | 183.58
6004020 12 | 预拌非泵送普通混凝土C20(42.5) ( 碎石31.5mm 塌落度120-160mm) | m3 | 358.3 | 10.2 | 4.71 | 1688 | [12 empty] | 4.71 | 1688
9999001 | 基价 | 元 | 1 | 5195 | 2400.09 | 2400 | 10927 | 87.42 | 87 | 170 | 3.57 | 4 | [6 empty] | 2491.08 | 2491
| 直接费 | 元 |  |  |  | 2426 |  |  | 90 |  |  | 3 | [7 empty] | 2519
| 措施费Ⅰ | 元 |  | 589.277 | 1.68% | 10 | 87.418 | 1.68% | 1 | 0.451 | 1.68% | 0 | [7 empty] | 11
| 措施费Ⅱ | 元 |  | 711.657 | 1.20% | 9 | 87.42 | 1.20% | 1 | 3.567 | 1.20% | 0 | [7 empty] | 10
| 企业管理费 | 元 |  | 711.523 | 4.05% | 29 | 87.42 | 4.05% | 4 | 3.565 | 4.05% | 0 | [7 empty] | 33
| 规费 | 元 |  | 620.928 | 33.50% | 208 | 68.293 | 33.50% | 23 | 0.47 | 33.50% | 0 | [7 empty] | 231
| 利润 | 元 |  | 2447.292 | 7.42% | 182 | 93.478 | 7.42% | 7 | 3.761 | 7.42% | 0 | [7 empty] | 189
| 税金 | 元 |  | 2862.757 | 9.00% | 258 | 126.151 | 9.00% | 11 | 3.883 | 9.00% | 0 | [7 empty] | 269
| 金额合计 | 元 |  |  |  | 3120 |  |  | 138 |  |  | 4 | [7 empty] | 3262
| 编制: | [15 empty] | 复核:
分项工程概(预)算表
编制范围:城厢区常太镇乡道Y022东汀线山门段提升改造工程
分项编号： |  | 工程名称:0.5*0.3铸铁盖板沟 | [7 empty] | 单位：m 数量：13 单价：1286.54 | [5 empty] | 第 12 页 共 22 页 |  |  |  | 21-2表
代号 | 工程项目 |  |  | 混凝土边沟、排水沟、截水沟、急流槽 |  |  | 开挖沟槽 |  |  | 井盖、井箅安装 | [8 empty] | 合计
| 工程细目 |  |  | 现浇混凝土边沟、排水沟 |  |  | 机械开挖沟槽(土方) |  |  | 雨水井 铸铁平箅
| 定额单位 |  |  | 10m3 |  |  | 1000m3天然密实方 |  |  | 套
| 工程数量 |  |  | 0.273 |  |  | 0.005 |  |  | 26
| 定额编号 |  |  | 1-3-4-5T |  |  | 1-3-1-3 |  |  | 40501041T
| 工、料、机名称 | 单位 | 单价(元) | 定额 | 数量 | 金额(元) | 定额 | 数量 | 金额(元) | 定额 | 数量 | 金额(元) | 定额 | 数量 | 金额(元) | 定额 | 数量 | 金额(元) | 数量 | 金额(元)
1001001 | 人工 | 工日 | 112 | 12 | 3.28 | 367 | 67.1 | 0.34 | 38 | [9 empty] | 3.61 | 404
2003026 | 组合钢模板 | t | 4700.85 | 0.026 | 0.01 | 33 | [12 empty] | 0.01 | 33
2009028 | 铁件 | kg | 4.2 | 7.8 | 2.13 | 9 | [12 empty] | 2.13 | 9
3001001 | 石油沥青 | t | 3761 | 0.013 | 0 | 13 | [12 empty] | 0 | 13
3005004 | 水 | m3 | 2.72 | 12 | 3.28 | 9 | [12 empty] | 3.28 | 9
7801001 | 其他材料费 | 元 | 1 | 15.7 | 4.29 | 4 | [12 empty] | 4.29 | 4
8001025 | 0.6m3以内履带式液压单斗挖掘机 | 台班 | 826.66 |  |  |  | 4.56 | 0.02 | 19 | [9 empty] | 0.02 | 19
8005002 | 250L以内强制式混凝土搅拌机 | 台班 | 183.58
9900004 | 球墨铸铁盖板50cm×50cm | 套 | 416 | [6 empty] | 1.01 | 26.26 | 10924 | [6 empty] | 26.26 | 10924
1000000 18 | 定额人工费 | 元 | 1 | [6 empty] | 42.14 | 1095.64 | 1096 | [6 empty] | 1095.64 | 1096
4031002 92 | 其他材料费 | % | 4.35 | [6 empty] | 2 | 52 | 226 | [6 empty] | 52 | 226
4701000 96 | 煤焦沥青漆 L01-17 | Kg | 10.62 | [6 empty] | 0.431 | 11.19 | 119 | [6 empty] | 11.19 | 119
6004020 12 | 预拌非泵送普通混凝土C20(42.5) ( 碎石31.5mm 塌落度120-160mm) | m3 | 358.3 | 10.2 | 2.79 | 998 | [12 empty] | 2.78 | 998
6004041 46 | 水泥砂浆 1：2(32.5) | m3 | 367.17 | [6 empty] | 0.028 | 0.74 | 271 | [6 empty] | 0.74 | 271
9999001 | 基价 | 元 | 1 | 5195 | 1418.23 | 1418 | 10927 | 54.64 | 55 | 476 | 12376 | 12376 | [6 empty] | 13848.87 | 13849
| 直接费 | 元 |  |  |  | 1433 |  |  | 56 |  |  | 12636 | [7 empty] | 14126
| 措施费Ⅰ | 元 |  | 348.209 | 1.68% | 6 | 54.636 | 1.68% | 1 | [10 empty] | 7
| 措施费Ⅱ | 元 |  | 420.525 | 1.20% | 5 | 54.638 | 1.20% | 1 | [10 empty] | 6
| 企业管理费 | 元 |  | 420.446 | 4.05% | 17 | 54.637 | 4.05% | 2 | [10 empty] | 19
| 规费 | 元 |  | 366.912 | 33.50% | 123 | 42.683 | 33.50% | 14 | [10 empty] | 137
| 利润 | 元 |  | 1446.127 | 7.42% | 107 | 58.424 | 7.42% | 4 | 12639.084 | 7.42% | 938 | [7 empty] | 1049
| 税金 | 元 |  | 1691.629 | 9.00% | 152 | 78.844 | 9.00% | 7 | 13574.889 | 9.00% | 1222 | [7 empty] | 1381
| 金额合计 | 元 |  |  |  | 1844 |  |  | 86 |  |  | 14796 | [7 empty] | 16725
| 编制: | [15 empty] | 复核:
分项工程概(预)算表
编制范围:城厢区常太镇乡道Y022东汀线山门段提升改造工程
分项编号： |  | 工程名称: 混凝土（2m高C20片石砼挡墙） | [7 empty] | 单位：m3 数量：18.3 单价：639.29 | [5 empty] | 第 13 页 共 22 页 |  |  |  | 21-2表
代号 | 工程项目 |  |  | 现浇混凝土挡土墙 |  |  | 挖掘机挖装土、石方 |  |  | 自卸汽车运土、石方 | [8 empty] | 合计
| 工程细目 |  |  | 现浇片石混凝土挡土墙 |  |  | 1.0m3以内挖掘机挖装土方普通土 |  |  | 15t以内自卸汽车运土方、第一个3km
| 定额单位 |  |  | 10m3 |  |  | 1000m3天然密实方 |  |  | 1000m3天然密实方
| 工程数量 |  |  | 1.83 |  |  | 0.006 |  |  | 0.006
| 定额编号 |  |  | 1-4-19-1T |  |  | 1-1-9-5 |  |  | 1-1-11-9T
| 工、料、机名称 | 单位 | 单价(元) | 定额 | 数量 | 金额(元) | 定额 | 数量 | 金额(元) | 定额 | 数量 | 金额(元) | 定额 | 数量 | 金额(元) | 定额 | 数量 | 金额(元) | 数量 | 金额(元)
1001001 | 人工 | 工日 | 112 | 11.5 | 21.05 | 2357 | 3.1 | 0.02 | 2 | [9 empty] | 21.06 | 2359
2001021 | 8～12号铁丝 | kg | 4.36 | 2.1 | 3.84 | 17 | [12 empty] | 3.84 | 17
2003026 | 组合钢模板 | t | 4700.85 | 0.016 | 0.03 | 138 | [12 empty] | 0.03 | 138
2009028 | 铁件 | kg | 4.2 | 50.7 | 92.78 | 390 | [12 empty] | 92.78 | 390
3005004 | 水 | m3 | 2.72 | 10 | 18.3 | 50 | [12 empty] | 18.3 | 50
4003001 | 原木 | m3 | 1151 | 0.04 | 0.07 | 84 | [12 empty] | 0.07 | 84
5505005 | 片石 | m3 | 90.29 | 2.19 | 4.01 | 362 | [12 empty] | 4.01 | 362
7801001 | 其他材料费 | 元 | 1 | 19.9 | 36.42 | 36 | [12 empty] | 36.42 | 36
8001027 | 1.0m3以内履带式液压单斗挖掘机 | 台班 | 1171.99 |  |  |  | 1.98 | 0.01 | 14 | [9 empty] | 0.01 | 14
8005002 | 250L以内强制式混凝土搅拌机 | 台班 | 183.58
8007017 | 15t以内自卸汽车 | 台班 | 901.41 | [6 empty] | 7.33 | 0.04 | 40 | [6 empty] | 0.04 | 40
8009026 | 8t以内汽车式起重机 | 台班 | 711.77 | 0.19 | 0.35 | 247 | [12 empty] | 0.35 | 247
8099001 | 小型机具使用费 | 元 | 1 | 13.2 | 24.16 | 24 | [12 empty] | 24.16 | 24
6004020 12 | 预拌非泵送普通混凝土C20(42.5) ( 碎石31.5mm 塌落度120-160mm) | m3 | 358.3 | 8.01 | 14.66 | 5252 | [12 empty] | 14.66 | 5252
9999001 | 基价 | 元 | 1 | 4792 | 8769.36 | 8769 | 2696 | 16.18 | 16 | 6794 | 40.76 | 41 | [6 empty] | 8826.3 | 8826
| 直接费 | 元 |  |  |  | 8957 |  |  | 16 |  |  | 40 | [7 empty] | 9013
| 措施费Ⅰ | 元 |  | 2508.748 | 1.68% | 42 | 16.175 | 2.61% | 0 | 40.766 | 2.59% | 1 | [7 empty] | 44
| 措施费Ⅱ | 元 |  | 3516.769 | 1.20% | 42 | 16.169 | 0.52% | 0 | 40.753 | 0.15% | 0 | [7 empty] | 42
| 企业管理费 | 元 |  | 3516.417 | 4.05% | 143 | 16.173 | 3.02% | 0 | 40.766 | 1.64% | 1 | [7 empty] | 144
| 规费 | 元 |  | 2434.938 | 33.50% | 816 | 4.744 | 33.50% | 2 | 4.926 | 33.50% | 2 | [7 empty] | 819
| 利润 | 元 |  | 8995.609 | 7.42% | 667 | 17.169 | 7.42% | 1 | 42.551 | 7.42% | 3 | [7 empty] | 672
| 税金 | 元 |  | 10667.07 | 9.00% | 960 | 19.865 | 9.00% | 2 | 46.237 | 9.00% | 4 | [7 empty] | 966
| 金额合计 | 元 |  |  |  | 11627 |  |  | 22 |  |  | 50 | [7 empty] | 11699
| 编制: | [15 empty] | 复核:
分项工程概(预)算表
编制范围:城厢区常太镇乡道Y022东汀线山门段提升改造工程
分项编号： |  | 工程名称:C20混凝土垫层 | [7 empty] | 单位：m2 数量：740.24 单价：82.46 | [5 empty] | 第 14 页 共 22 页 |  |  |  | 21-2表
代号 | 工程项目 |  |  | 水泥混凝土路面 | [14 empty] | 合计
| 工程细目 |  |  | 普通混凝土 滑模式摊铺机铺筑 路面厚度15cm
| 定额单位 |  |  | 1000m2路面
| 工程数量 |  |  | 0.74
| 定额编号 |  |  | 2-2-17-5T
| 工、料、机名称 | 单位 | 单价(元) | 定额 | 数量 | 金额(元) | 定额 | 数量 | 金额(元) | 定额 | 数量 | 金额(元) | 定额 | 数量 | 金额(元) | 定额 | 数量 | 金额(元) | 数量 | 金额(元)
1001001 | 人工 | 工日 | 112 | 34.1 | 25.23 | 2826 | [12 empty] | 25.23 | 2826
2003004 | 型钢 | t | 3354 | 0.001 | 0 | 2 | [12 empty] | 0 | 2
3001001 | 石油沥青 | t | 3761 | 0.108 | 0.08 | 301 | [12 empty] | 0.08 | 301
3005001 | 煤 | t | 561.95 | 0.023 | 0.02 | 10 | [12 empty] | 0.02 | 10
3005004 | 水 | m3 | 2.72 | 21 | 15.54 | 42 | [12 empty] | 15.54 | 42
5503005 | 中(粗)砂 | m3 | 202.91 | 0.01 | 0.01 | 2 | [12 empty] | 0.01 | 2
5505013 | 碎石(4cm) | m3 | 114.08 | -0.02 | -0.02 | -2 | [12 empty] | -0.01 | -2
5509001 | 32.5级水泥 | t | 292 | 0.002 | 0 | 0 | [12 empty] | 0 | 0
7801001 | 其他材料费 | 元 | 1 | 270.7 | 200.32 | 200 | [12 empty] | 200.32 | 200
8003076 | 3.0-9.0m滑模式水泥混凝土摊铺机 | 台班 | 2611.26 | 0.23 | 0.17 | 444 | [12 empty] | 0.17 | 444
8003083 | 混凝土电动刻纹机 | 台班 | 270.52 | 7.22 | 5.34 | 1445 | [12 empty] | 5.34 | 1445
8003085 | 混凝土电动切缝机 | 台班 | 216 | 2.827 | 2.09 | 452 | [12 empty] | 2.09 | 452
8007043 | 10000L以内洒水汽车 | 台班 | 1086.38 | 1.48 | 1.1 | 1190 | [12 empty] | 1.1 | 1190
6004020 32 | 预拌泵送普通混凝土C20(42.5) ( 碎石31.5mm 泵送100m以下 塌落度160-200mm) | m3 | 385.32 | 153 | 113.22 | 43626 | [12 empty] | 113.22 | 43626
9999001 | 基价 | 元 | 1 | 68158 | 50436.92 | 50437 | [12 empty] | 50436.92 | 50437
| 直接费 | 元 |  |  |  | 50539 | [13 empty] | 50539
| 措施费Ⅰ | 元 |  | 6194.781 | 2.48% | 154 | [13 empty] | 154
| 措施费Ⅱ | 元 |  | 6811.076 | 0.82% | 56 | [13 empty] | 56
| 企业管理费 | 元 |  | 6811.346 | 2.83% | 193 | [13 empty] | 193
| 规费 | 元 |  | 3838.744 | 33.50% | 1286 | [13 empty] | 1286
| 利润 | 元 |  | 50839.596 | 7.42% | 3772 | [13 empty] | 3772
| 税金 | 元 |  | 55999.664 | 9.00% | 5040 | [13 empty] | 5040
| 金额合计 | 元 |  |  |  | 61040 | [13 empty] | 61040
| 编制: | [15 empty] | 复核:
分项工程概(预)算表
编制范围:城厢区常太镇乡道Y022东汀线山门段提升改造工程
分项编号： |  | 工程名称:级配碎石底基层（15cm填隙碎石） | [7 empty] | 单位：m2 数量：793.62 单价：28.31 | [5 empty] | 第 15 页 共 22 页 |  |  |  | 21-2表
代号 | 工程项目 |  |  | 填隙碎石基层 | [14 empty] | 合计
| 工程细目 |  |  | 机械铺填隙碎石基层,压实厚度15cm
| 定额单位 |  |  | 1000m2
| 工程数量 |  |  | 0.794
| 定额编号 |  |  | 2-1-12-19
| 工、料、机名称 | 单位 | 单价(元) | 定额 | 数量 | 金额(元) | 定额 | 数量 | 金额(元) | 定额 | 数量 | 金额(元) | 定额 | 数量 | 金额(元) | 定额 | 数量 | 金额(元) | 数量 | 金额(元)
1001001 | 人工 | 工日 | 112 | 2.1 | 1.67 | 187 | [12 empty] | 1.67 | 187
5505016 | 碎石 | m3 | 114.08 | 200.875 | 159.5 | 18195 | [12 empty] | 159.49 | 18195
8001058 | 120kW以内自行式平地机 | 台班 | 1162.57 | 0.23 | 0.18 | 212 | [12 empty] | 0.18 | 212
8001081 | 12～15t光轮压路机 | 台班 | 574.41 | 0.19 | 0.15 | 87 | [12 empty] | 0.15 | 87
8001083 | 18～21t光轮压路机 | 台班 | 731.42 | 0.23 | 0.18 | 134 | [12 empty] | 0.18 | 134
8001089 | 15t以内振动压路机(单钢轮) | 台班 | 1055.86 | 0.14 | 0.11 | 117 | [12 empty] | 0.11 | 117
8003030 | 石屑撒布机 | 台班 | 700 | 0.1 | 0.08 | 56 | [12 empty] | 0.08 | 56
8007043 | 10000L以内洒水汽车 | 台班 | 1086.38 | 0.04 | 0.03 | 35 | [12 empty] | 0.03 | 35
9999001 | 基价 | 元 | 1 | 16260 | 12910.44 | 12910 | [12 empty] | 12910.44 | 12910
| 直接费 | 元 |  |  |  | 19022 | [13 empty] | 19022
| 措施费Ⅰ | 元 |  | 831.733 | 2.48% | 21 | [13 empty] | 21
| 措施费Ⅱ | 元 |  | 12909.78 | 0.82% | 106 | [13 empty] | 106
| 企业管理费 | 元 |  | 12910.143 | 2.83% | 365 | [13 empty] | 365
| 规费 | 元 |  | 302.36 | 33.50% | 101 | [13 empty] | 101
| 利润 | 元 |  | 13401.907 | 7.42% | 994 | [13 empty] | 994
| 税金 | 元 |  | 20609.329 | 9.00% | 1855 | [13 empty] | 1855
| 金额合计 | 元 |  |  |  | 22464 | [13 empty] | 22464
| 编制: | [15 empty] | 复核:
分项工程概(预)算表
编制范围:城厢区常太镇乡道Y022东汀线山门段提升改造工程
分项编号： |  | 工程名称:20cm水泥砼面层（弯拉强度不小于4.5MPa） | [7 empty] | 单位：m2 数量：658.49 单价：115.93 | [5 empty] | 第 16 页 共 22 页 |  |  |  | 21-2表
代号 | 工程项目 |  |  | 水泥混凝土路面 | [14 empty] | 合计
| 工程细目 |  |  | 摊铺机铺筑普通混凝土路面(滑模式,路面厚度20cm)
| 定额单位 |  |  | 1000m2路面
| 工程数量 |  |  | 0.658
| 定额编号 |  |  | 2-2-17-5T
| 工、料、机名称 | 单位 | 单价(元) | 定额 | 数量 | 金额(元) | 定额 | 数量 | 金额(元) | 定额 | 数量 | 金额(元) | 定额 | 数量 | 金额(元) | 定额 | 数量 | 金额(元) | 数量 | 金额(元)
1001001 | 人工 | 工日 | 112 | 40.1 | 26.39 | 2955 | [12 empty] | 26.39 | 2955
2003004 | 型钢 | t | 3354 | 0.001 | 0 | 2 | [12 empty] | 0 | 2
3001001 | 石油沥青 | t | 3761 | 0.138 | 0.09 | 342 | [12 empty] | 0.09 | 342
3005001 | 煤 | t | 561.95 | 0.028 | 0.02 | 10 | [12 empty] | 0.02 | 10
3005004 | 水 | m3 | 2.72 | 31 | 20.4 | 55 | [12 empty] | 20.4 | 55
7801001 | 其他材料费 | 元 | 1 | 295.2 | 194.24 | 194 | [12 empty] | 194.24 | 194
8003076 | 3.0-9.0m滑模式水泥混凝土摊铺机 | 台班 | 2611.26 | 0.33 | 0.22 | 567 | [12 empty] | 0.22 | 567
8003083 | 混凝土电动刻纹机 | 台班 | 270.52 | 7.22 | 4.75 | 1285 | [12 empty] | 4.75 | 1285
8003085 | 混凝土电动切缝机 | 台班 | 216 | 2.827 | 1.86 | 402 | [12 empty] | 1.86 | 402
8007043 | 10000L以内洒水汽车 | 台班 | 1086.38 | 1.48 | 0.97 | 1058 | [12 empty] | 0.97 | 1058
6004070 02 | 路面抗折商品混凝土4.5MPa(42.5) (碎石31.5mm) | m3 | 422.58 | 204 | 134.23 | 56724 | [12 empty] | 134.23 | 56724
9999001 | 基价 | 元 | 1 | 96502 | 63498.32 | 63498 | [12 empty] | 63498.32 | 63498
| 直接费 | 元 |  |  |  | 63595 | [13 empty] | 63595
| 措施费Ⅰ | 元 |  | 6101.141 | 2.48% | 151 | [13 empty] | 151
| 措施费Ⅱ | 元 |  | 6774.665 | 0.82% | 55 | [13 empty] | 55
| 企业管理费 | 元 |  | 6774.774 | 2.83% | 192 | [13 empty] | 192
| 规费 | 元 |  | 3877.663 | 33.50% | 1299 | [13 empty] | 1299
| 利润 | 元 |  | 63897.298 | 7.42% | 4741 | [13 empty] | 4741
| 税金 | 元 |  | 70033.572 | 9.00% | 6303 | [13 empty] | 6303
| 金额合计 | 元 |  |  |  | 76337 | [13 empty] | 76337
| 编制: | [15 empty] | 复核:
分项工程概(预)算表
编制范围:城厢区常太镇乡道Y022东汀线山门段提升改造工程
分项编号： |  | 工程名称:拉杆及传力杆 | [7 empty] | 单位：kg 数量：756.39 单价：5.38 | [5 empty] | 第 17 页 共 22 页 |  |  |  | 21-2表
代号 | 工程项目 |  |  | 水泥混凝土路面 | [14 empty] | 合计
| 工程细目 |  |  | 拉杆及传力杆(滑模式摊铺机铺筑)
| 定额单位 |  |  | 1t
| 工程数量 |  |  | 0.756
| 定额编号 |  |  | 2-2-17-14
| 工、料、机名称 | 单位 | 单价(元) | 定额 | 数量 | 金额(元) | 定额 | 数量 | 金额(元) | 定额 | 数量 | 金额(元) | 定额 | 数量 | 金额(元) | 定额 | 数量 | 金额(元) | 数量 | 金额(元)
1001001 | 人工 | 工日 | 112 | 3.9 | 2.95 | 330 | [12 empty] | 2.95 | 330
2001001 | HPB300钢筋 | t | 3425 | 0.601 | 0.45 | 1556 | [12 empty] | 0.45 | 1556
2001002 | HRB400钢筋 | t | 3248 | 0.537 | 0.41 | 1319 | [12 empty] | 0.41 | 1319
2001022 | 20～22号铁丝 | kg | 4.79 | 0.7 | 0.53 | 3 | [12 empty] | 0.53 | 3
2009011 | 电焊条 | kg | 5.73 | 0.6 | 0.45 | 3 | [12 empty] | 0.45 | 3
3001001 | 石油沥青 | t | 3761 | 0.007 | 0.01 | 20 | [12 empty] | 0.01 | 20
7801001 | 其他材料费 | 元 | 1 | 14.9 | 11.26 | 11 | [12 empty] | 11.26 | 11
8015028 | 32kV·A以内交流电弧焊机 | 台班 | 189.95 | 0.09 | 0.07 | 13 | [12 empty] | 0.07 | 13
8099001 | 小型机具使用费 | 元 | 1 | 11 | 8.32 | 8 | [12 empty] | 8.32 | 8
9999001 | 基价 | 元 | 1 | 4243 | 3207.71 | 3208 | [12 empty] | 3207.71 | 3208
| 直接费 | 元 |  |  |  | 3263 | [13 empty] | 3263
| 措施费Ⅰ | 元
| 措施费Ⅱ | 元 |  | 3207.638 | 0.56% | 18 | [13 empty] | 18
| 企业管理费 | 元 |  | 3207.581 | 2.90% | 93 | [13 empty] | 93
| 规费 | 元 |  | 337.83 | 33.50% | 113 | [13 empty] | 113
| 利润 | 元 |  | 3318.555 | 7.42% | 246 | [13 empty] | 246
| 税金 | 元 |  | 3732.876 | 9.00% | 336 | [13 empty] | 336
| 金额合计 | 元 |  |  |  | 4069 | [13 empty] | 4069
| 编制: | [15 empty] | 复核:
分项工程概(预)算表
编制范围:城厢区常太镇乡道Y022东汀线山门段提升改造工程
分项编号： |  | 工程名称:植筋 | [7 empty] | 单位：根 数量：805 单价：10.22 | [5 empty] | 第 18 页 共 22 页 |  |  |  | 21-2表
代号 | 工程项目 |  |  | 植筋增加费 |  |  | 植筋增加费 | [11 empty] | 合计
| 工程细目 |  |  | 钢筋植筋增加费 直径（28mm） |  |  | 钢筋植筋增加费 直径（14mm）
| 定额单位 |  |  | 个 |  |  | 个
| 工程数量 |  |  | 68 |  |  | 737
| 定额编号 |  |  | 40304034 |  |  | 40304028
| 工、料、机名称 | 单位 | 单价(元) | 定额 | 数量 | 金额(元) | 定额 | 数量 | 金额(元) | 定额 | 数量 | 金额(元) | 定额 | 数量 | 金额(元) | 定额 | 数量 | 金额(元) | 数量 | 金额(元)
1000000 18 | 定额人工费 | 元 | 1 | 32.81 | 2231.08 | 2231 | 4.89 | 3603.93 | 3604 | [9 empty] | 5835.01 | 5835
4021010 06 | 植筋胶 | kg | 17.57 | 0.379 | 25.8 | 454 | 0.032 | 23.81 | 420 | [9 empty] | 49.6 | 874
4031002 20 | 电 | kW·h | 0.69 | 3.119 | 212.07 | 146 | 0.343 | 252.79 | 177 | [9 empty] | 464.86 | 323
9999001 | 基价 | 元 | 1 | 42 | 2856 | 2856 | 6 | 4422 | 4422 | [9 empty] | 7278 | 7278
| 直接费 | 元 |  |  |  | 2831 |  |  | 4201 | [10 empty] | 7032
| 措施费Ⅰ | 元
| 措施费Ⅱ | 元
| 企业管理费 | 元
| 规费 | 元
| 利润 | 元 |  | 2831.806 | 7.42% | 210 | 4171.698 | 7.42% | 310 | [10 empty] | 520
| 税金 | 元 |  | 3037.333 | 9.00% | 273 | 4503.889 | 9.00% | 405 | [10 empty] | 679
| 金额合计 | 元 |  |  |  | 3314 |  |  | 4916 | [10 empty] | 8230
| 编制: | [15 empty] | 复核:
分项工程概(预)算表
编制范围:城厢区常太镇乡道Y022东汀线山门段提升改造工程
分项编号： |  | 工程名称:DN 500混凝土二极管 | [7 empty] | 单位：m 数量：12 单价：782.58 | [5 empty] | 第 19 页 共 22 页 |  |  |  | 21-2表
代号 | 工程项目 |  |  | 排水管铺设 |  |  | 开挖沟槽 |  |  | 管道包封及填充、管箱安装 | [8 empty] | 合计
| 工程细目 |  |  | 铺设混凝土排水管管径500mm以内 |  |  | 机械开挖沟槽(土方) |  |  | 管道混凝土包封（c30）
| 定额单位 |  |  | 100m |  |  | 1000m3天然密实方 |  |  | 10m3
| 工程数量 |  |  | 0.12 |  |  | 0.01 |  |  | 0.732
| 定额编号 |  |  | 1-3-5-13 |  |  | 1-3-1-3 |  |  | 5-3-12-2T
| 工、料、机名称 | 单位 | 单价(元) | 定额 | 数量 | 金额(元) | 定额 | 数量 | 金额(元) | 定额 | 数量 | 金额(元) | 定额 | 数量 | 金额(元) | 定额 | 数量 | 金额(元) | 数量 | 金额(元)
1001001 | 人工 | 工日 | 112 | 11.6 | 1.39 | 156 | 67.1 | 0.67 | 75 | 21 | 15.37 | 1722 | [6 empty] | 17.44 | 1953
1501003 | M10水泥砂浆 | m3 | 307.92 | 0.89 | 0.11 | 33 | [12 empty] | 0.11 | 33
2003026 | 组合钢模板 | t | 4700.85 | [6 empty] | 0.007 | 0.01 | 24 | [6 empty] | 0.01 | 24
3005004 | 水 | m3 | 2.72 | 2 | 0.24 | 1 | [12 empty] | 0.24 | 1
4003002 | 锯材 | m3 | 1339 | [6 empty] | 0.6 | 0.44 | 588 | [6 empty] | 0.44 | 588
5503005 | 中(粗)砂 | m3 | 202.91 | 0.95 | 0.11 | 23 |  |  |  | -0.002 | 0 | 0 | [6 empty] | 0.11 | 23
5505013 | 碎石(4cm) | m3 | 114.08 | [6 empty] | -0.002 | 0 | 0 | [6 empty] | 0 | 0
5509001 | 32.5级水泥 | t | 292 | 0.277 | 0.03 | 10 |  |  |  | 0.25 | 0.18 | 53 | [6 empty] | 0.22 | 63
5511007 | φ500mm以内混凝土排水管 | m | 122.14 | 101 | 12.12 | 1480 | [12 empty] | 12.12 | 1480
7801001 | 其他材料费 | 元 | 1 | 134.5 | 16.14 | 16 | [12 empty] | 16.14 | 16
8001025 | 0.6m3以内履带式液压单斗挖掘机 | 台班 | 826.66 |  |  |  | 4.56 | 0.05 | 38 | [9 empty] | 0.05 | 38
8009026 | 8t以内汽车式起重机 | 台班 | 711.77 | 0.6 | 0.07 | 51 | [12 empty] | 0.07 | 51
8099001 | 小型机具使用费 | 元 | 1 | 9.2 | 1.1 | 1 |  |  |  | 3.5 | 2.56 | 3 | [6 empty] | 3.67 | 4
6004020 14 | 预拌非泵送普通混凝土C30(42.5) ( 碎石31.5mm 塌落度120-160mm) | m3 | 389.98 | [6 empty] | 10.2 | 7.47 | 2912 | [6 empty] | 7.47 | 2912
9999001 | 基价 | 元 | 1 | 14314 | 1717.68 | 1718 | 10927 | 109.27 | 109 | 7225 | 5288.7 | 5289 | [6 empty] | 7115.65 | 7116
| 直接费 | 元 |  |  |  | 1738 |  |  | 113 |  |  | 5301 | [7 empty] | 7152
| 措施费Ⅰ | 元 |  | 200.429 | 1.68% | 3 | 109.273 | 1.68% | 2 | 1636.415 | 1.68% | 27 | [7 empty] | 33
| 措施费Ⅱ | 元 |  | 1717.769 | 1.20% | 21 | 109.276 | 1.20% | 1 | 2377.019 | 1.20% | 29 | [7 empty] | 50
| 企业管理费 | 元 |  | 1717.72 | 4.05% | 70 | 109.275 | 4.05% | 4 | 2377.149 | 4.05% | 96 | [7 empty] | 170
| 规费 | 元 |  | 172.033 | 33.50% | 58 | 85.366 | 33.50% | 29 | 1721.664 | 33.50% | 577 | [7 empty] | 663
| 利润 | 元 |  | 1811.337 | 7.42% | 134 | 116.848 | 7.42% | 9 | 5441.266 | 7.42% | 404 | [7 empty] | 547
| 税金 | 元 |  | 2023.867 | 9.00% | 182 | 157.689 | 9.00% | 14 | 6433.955 | 9.00% | 579 | [7 empty] | 775
| 金额合计 | 元 |  |  |  | 2206 |  |  | 172 |  |  | 7013 | [7 empty] | 9391
| 编制: | [15 empty] | 复核:
分项工程概(预)算表
编制范围:城厢区常太镇乡道Y022东汀线山门段提升改造工程
分项编号： |  | 工程名称: 路侧波形梁钢护栏 | [7 empty] | 单位：m 数量：210 单价：251.93 | [5 empty] | 第 20 页 共 22 页 |  |  |  | 21-2表
代号 | 工程项目 |  |  | 安全设施拆除 |  |  | 安全设施拆除 |  |  | 挖掘机挖装土、石方 |  |  | 自卸汽车运土、石方 |  |  | 标志牌 |  |  | 合计
| 工程细目 |  |  | 拆除波形钢板护栏(波形钢板) |  |  | 拆除波形钢板护栏(立柱) |  |  | 1.0m3以内挖掘机挖装土方普通土 |  |  | 15t以内自卸汽车运土方、第一个3km |  |  | 标志牌基础钢筋
| 定额单位 |  |  | 100m |  |  | 10根 |  |  | 1000m3天然密实方 |  |  | 1000m3天然密实方 |  |  | 1t
| 工程数量 |  |  | 2.03 |  |  | 10 |  |  | 0.014 |  |  | 0.014 |  |  | 0.682
| 定额编号 |  |  | 5-1-10-5 |  |  | 5-1-10-4 |  |  | 1-1-9-5 |  |  | 1-1-11-9T |  |  | 5-1-4-2
| 工、料、机名称 | 单位 | 单价(元) | 定额 | 数量 | 金额(元) | 定额 | 数量 | 金额(元) | 定额 | 数量 | 金额(元) | 定额 | 数量 | 金额(元) | 定额 | 数量 | 金额(元) | 数量 | 金额(元)
1001001 | 人工 | 工日 | 112 | 1.7 | 3.45 | 387 | 1.4 | 14 | 1568 | 3.1 | 0.04 | 5 |  |  |  | 8.7 | 5.93 | 665 | 23.43 | 2624
2001001 | HPB300钢筋 | t | 3425 | [12 empty] | 1.025 | 0.7 | 2394 | 0.7 | 2394
2001022 | 20～22号铁丝 | kg | 4.79 | [12 empty] | 5.1 | 3.48 | 17 | 3.48 | 17
8001027 | 1.0m3以内履带式液压单斗挖掘机 | 台班 | 1171.99 | [6 empty] | 1.98 | 0.03 | 32 | [6 empty] | 0.03 | 32
8007001 | 2t以内载货汽车 | 台班 | 349.04 |  |  |  | 0.12 | 1.2 | 419 | [9 empty] | 1.2 | 419
8007003 | 4t以内载货汽车 | 台班 | 477.89 | 0.35 | 0.71 | 340 | [12 empty] | 0.71 | 340
8007017 | 15t以内自卸汽车 | 台班 | 901.41 | [9 empty] | 7.33 | 0.1 | 93 |  |  |  | 0.1 | 93
8099001 | 小型机具使用费 | 元 | 1 | 2.5 | 5.08 | 5 | 63.8 | 638 | 638 | [9 empty] | 643.08 | 643
9999001 | 基价 | 元 | 1 | 348 | 706.44 | 706 | 254 | 2540 | 2540 | 2696 | 37.74 | 38 | 6794 | 95.12 | 95 | 4366 | 2977.61 | 2978 | 6356.91 | 6357
| 直接费 | 元 |  |  |  | 731 |  |  | 2625 |  |  | 37 |  |  | 93 |  |  | 3075 |  | 6561
| 措施费Ⅰ | 元 |  | 705.719 | 1.68% | 12 | 2534.287 | 1.68% | 43 | 37.741 | 2.61% | 1 | 95.121 | 2.59% | 2 |  |  |  |  | 58
| 措施费Ⅱ | 元 |  | 706.528 | 1.20% | 8 | 2539.55 | 1.20% | 31 | 37.727 | 0.52% | 0 | 95.091 | 0.15% | 0 | 2977.099 | 0.56% | 17 |  | 56
| 企业管理费 | 元 |  | 705.717 | 4.05% | 29 | 2536.393 | 4.05% | 103 | 37.737 | 3.02% | 1 | 95.12 | 1.64% | 2 | 2977.478 | 2.90% | 86 |  | 220
| 规费 | 元 |  | 466.112 | 33.50% | 156 | 1702.388 | 33.50% | 570 | 11.07 | 33.50% | 4 | 11.493 | 33.50% | 4 | 664.533 | 33.50% | 223 |  | 957
| 利润 | 元 |  | 754.821 | 7.42% | 56 | 2711.59 | 7.42% | 201 | 40.06 | 7.42% | 3 | 99.285 | 7.42% | 7 | 3080.397 | 7.42% | 229 |  | 496
| 税金 | 元 |  | 992.219 | 9.00% | 89 | 3572.222 | 9.00% | 322 | 46.351 | 9.00% | 4 | 107.886 | 9.00% | 10 | 3629.604 | 9.00% | 327 |  | 751
| 金额合计 | 元 |  |  |  | 1082 |  |  | 3894 |  |  | 51 |  |  | 118 |  |  | 3956 |  | 9100
| 编制: | [15 empty] | 复核:
分项工程概(预)算表
编制范围:城厢区常太镇乡道Y022东汀线山门段提升改造工程
分项编号： |  | 工程名称: 路侧波形梁钢护栏 | [7 empty] | 单位：m 数量：210 单价：251.93 | [5 empty] | 第 21 页 共 22 页 |  |  |  | 21-2表
代号 | 工程项目 |  |  | 钢护栏 |  |  | 钢护栏 |  |  | 钢护栏 |  |  | 轮廓标 | [5 empty] | 合计
| 工程细目 |  |  | 波形钢板护栏(基础混凝土) |  |  | 波形钢板护栏(立柱钢管柱埋入) |  |  | 波形钢板护栏(单面波形钢板) |  |  | 栏式轮廓标
| 定额单位 |  |  | 10m3实体 |  |  | 1t |  |  | 1t |  |  | 100块
| 工程数量 |  |  | 1.363 |  |  | 1.501 |  |  | 2.853 |  |  | 0.22
| 定额编号 |  |  | 5-1-2-1T |  |  | 5-1-2-2 |  |  | 5-1-2-5 |  |  | 5-1-7-3
| 工、料、机名称 | 单位 | 单价(元) | 定额 | 数量 | 金额(元) | 定额 | 数量 | 金额(元) | 定额 | 数量 | 金额(元) | 定额 | 数量 | 金额(元) | 定额 | 数量 | 金额(元) | 数量 | 金额(元)
1001001 | 人工 | 工日 | 112 | 14.7 | 20.04 | 2244 | 9.7 | 14.56 | 1631 | 0.3 | 0.86 | 96 | 0.7 | 0.15 | 17 |  |  |  | 35.61 | 3988
2001019 | 钢丝绳 | t | 4434 | [6 empty] | 0.008 | 0.02 | 101 | [6 empty] | 0.02 | 101
2003005 | 钢板 | t | 3283 |  |  |  | 0.032 | 0.05 | 158 | [9 empty] | 0.05 | 158
2003012 | 镀锌钢板 | t | 4726 | [9 empty] | 0.008 | 0 | 8 |  |  |  | 0 | 8
2003015 | 钢管立柱 | t | 5575 |  |  |  | 1.01 | 1.52 | 8452 | [9 empty] | 1.52 | 8452
2003017 | 波形钢板 | t | 5319 | [6 empty] | 1.01 | 2.88 | 15327 | [6 empty] | 2.88 | 15327
2009011 | 电焊条 | kg | 5.73 |  |  |  | 6 | 9.01 | 52 | [9 empty] | 9.01 | 52
2009013 | 螺栓 | kg | 7.35 | [6 empty] | 53.5 | 152.64 | 1122 | [6 empty] | 152.64 | 1122
2009029 | 镀锌铁件 | kg | 5.73 | [9 empty] | 16.2 | 3.56 | 20 |  |  |  | 3.56 | 20
3005004 | 水 | m3 | 2.72 | 12 | 16.36 | 44 | [12 empty] | 16.36 | 44
5505015 | 碎石(8cm) | m3 | 82.52 | 0.004 | 0.01 | 0 | [12 empty] | 0.01 | 0
6007004 | 反光膜 | m2 | 170.94 | [9 empty] | 1.32 | 0.29 | 50 |  |  |  | 0.29 | 50
7801001 | 其他材料费 | 元 | 1 | 2.6 | 3.54 | 4 | 11.3 | 16.96 | 17 |  |  |  | 3.5 | 0.77 | 1 |  |  |  | 21.28 | 21
8007001 | 2t以内载货汽车 | 台班 | 349.04 |  |  |  | 0.37 | 0.56 | 194 | [9 empty] | 0.56 | 194
8007003 | 4t以内载货汽车 | 台班 | 477.89 | [6 empty] | 0.06 | 0.17 | 82 | [6 empty] | 0.17 | 82
8015028 | 32kV·A以内交流电弧焊机 | 台班 | 189.95 |  |  |  | 0.69 | 1.04 | 197 | [9 empty] | 1.04 | 197
8099001 | 小型机具使用费 | 元 | 1 |  |  |  | 41.7 | 62.59 | 63 | [9 empty] | 62.59 | 63
6004020 13 | 预拌非泵送普通混凝土C25(42.5) ( 碎石31.5mm 塌落度120-160mm) | m3 | 375.07 | 10.2 | 13.9 | 5214 | [12 empty] | 13.9 | 5214
9999001 | 基价 | 元 | 1 | 5424 | 7392.91 | 7393 | 6665 | 10004.17 | 10004 | 5853 | 16698.61 | 16699 | 433 | 95.26 | 95 |  |  |  | 34190.95 | 34191
| 直接费 | 元 |  |  |  | 7507 |  |  | 10762 |  |  | 16728 |  |  | 96 |  |  |  |  | 35093
| 措施费Ⅰ | 元 |  | 2129.434 | 1.68% | 36 | [13 empty] | 36
| 措施费Ⅱ | 元 |  | 2177.849 | 1.20% | 26 | 10004.005 | 0.56% | 56 | 16698.144 | 0.56% | 94 | 95.177 | 0.56% | 1 |  |  |  |  | 177
| 企业管理费 | 元 |  | 2177.841 | 4.05% | 88 | 10004.074 | 2.90% | 290 | 16699.166 | 2.90% | 483 | 95.219 | 2.90% | 3 |  |  |  |  | 864
| 规费 | 元 |  | 2244.027 | 33.50% | 752 | 1808.907 | 33.50% | 606 | 115.057 | 33.50% | 39 | 17.245 | 33.50% | 6 |  |  |  |  | 1402
| 利润 | 元 |  | 7542.423 | 7.42% | 560 | 10350.224 | 7.42% | 768 | 17276.799 | 7.42% | 1282 | 98.496 | 7.42% | 7 |  |  |  |  | 2617
| 税金 | 元 |  | 8968.54 | 9.00% | 807 | 12481.816 | 9.00% | 1123 | 18625.652 | 9.00% | 1676 | 112.787 | 9.00% | 10 |  |  |  |  | 3617
| 金额合计 | 元 |  |  |  | 9776 |  |  | 13605 |  |  | 20302 |  |  | 123 |  |  |  |  | 43806
| 编制: | [15 empty] | 复核:
分项工程概(预)算表
编制范围:城厢区常太镇乡道Y022东汀线山门段提升改造工程
分项编号： |  | 工程名称:道路边缘线 | [7 empty] | 单位：m2 数量：18.3 单价：46.67 | [5 empty] | 第 22 页 共 22 页 |  |  |  | 21-2表
代号 | 工程项目 |  |  | 路面标线 | [14 empty] | 合计
| 工程细目 |  |  | 水泥混凝土路面热熔标线
| 定额单位 |  |  | 100m2
| 工程数量 |  |  | 0.183
| 定额编号 |  |  | 5-1-5-5
| 工、料、机名称 | 单位 | 单价(元) | 定额 | 数量 | 金额(元) | 定额 | 数量 | 金额(元) | 定额 | 数量 | 金额(元) | 定额 | 数量 | 金额(元) | 定额 | 数量 | 金额(元) | 数量 | 金额(元)
1001001 | 人工 | 工日 | 112 | 3.1 | 0.57 | 64 | [12 empty] | 0.57 | 64
5009007 | 底油 | kg | 11.37 | 23 | 4.21 | 48 | [12 empty] | 4.21 | 48
5009008 | 热熔涂料 | kg | 4.1 | 469 | 85.83 | 352 | [12 empty] | 85.83 | 352
6007003 | 反光玻璃珠 | kg | 3.33 | 95.7 | 17.51 | 58 | [12 empty] | 17.51 | 58
7801001 | 其他材料费 | 元 | 1 | 194.2 | 35.54 | 36 | [12 empty] | 35.54 | 36
8003070 | 热熔标线设备 | 台班 | 807.14 | 0.47 | 0.09 | 69 | [12 empty] | 0.09 | 69
8007003 | 4t以内载货汽车 | 台班 | 477.89 | 0.43 | 0.08 | 38 | [12 empty] | 0.08 | 38
9999001 | 基价 | 元 | 1 | 3602 | 659.17 | 659 | [12 empty] | 659.17 | 659
| 直接费 | 元 |  |  |  | 664 | [13 empty] | 664
| 措施费Ⅰ | 元 |  | 165.54 | 1.68% | 3 | [13 empty] | 3
| 措施费Ⅱ | 元 |  | 659.166 | 1.20% | 8 | [13 empty] | 8
| 企业管理费 | 元 |  | 659.08 | 4.05% | 27 | [13 empty] | 27
| 规费 | 元 |  | 91.615 | 33.50% | 31 | [13 empty] | 31
| 利润 | 元 |  | 696.51 | 7.42% | 52 | [13 empty] | 52
| 税金 | 元 |  | 783.952 | 9.00% | 71 | [13 empty] | 71
| 金额合计 | 元 |  |  |  | 855 | [13 empty] | 855
| 编制: | [15 empty] | 复核:

## 材料预算单价计算表
材料预算单价计算表
建设项目名称:城厢区常太镇乡道Y022东汀线山门段提升改造工程
编制范围:城厢区常太镇乡道Y022东汀线山门段提升改造工程 | [7 empty] | 第 1 页 共 1 页 | [5 empty] | 22表
代号 | 规格名称 | 单位 | 原价 (元) | 运杂费 |  |  |  |  | 原价运 费合计 (元) | 场外运输损耗 |  | 采购及保管费 |  | 预算 单价 (元)
|  |  |  | 供应 地点 | 运输方式 比重及运距 | 毛重系数 或单位毛质量 | 运杂费构成说明 或计算式 | 单位运费 (元) |  | 费率 (%) | 金额 (元) | 费率 (%) | 金额 (元)
| 编制: | [6 empty] | 复核:

## 自采材料料场价格计算表
自采材料料场价格计算表
编制范围:城厢区常太镇乡道Y022东汀线山门段提升改造工程
自采材料名称： |  |  |  | 单位： 数量： 料场价格： | [5 empty] | 第 1 页 共 1 页 |  |  |  | 23-1表
代号 | 工程项目 | [11 empty] | 合计
工程细目
定额单位
工程数量
定额表号
| 工、料、机名称 | 单位 | 单价(元) | 定额 | 数量 | 金额(元) | 定额 | 数量 | 金额(元) | 定额 | 数量 | 金额(元) | 数量 | 金额(元)
| 编制: | [11 empty] | 复核:

## 材料自办运输单位运费计算表
材料自办运输单位运费计算表
编制范围:城厢区常太镇乡道Y022东汀线山门段提升改造工程
自采材料名称： |  |  |  | 单位： 数量： 单位运费： | [5 empty] | 第 1 页 共 1 页 |  |  |  | 23-2表
代号 | 工程项目 | [11 empty] | 合计
工程细目
定额单位
工程数量
定额表号
| 工、料、机名称 | 单位 | 单价(元) | 定额 | 数量 | 金额(元) | 定额 | 数量 | 金额(元) | 定额 | 数量 | 金额(元) | 数量 | 金额(元)
| 编制: | [11 empty] | 复核:

## 施工机械台班单价计算表
施工机械台班单价计算表
建设项目名称:城厢区常太镇乡道Y022东汀线山门段提升改造工程
编制范围:城厢区常太镇乡道Y022东汀线山门段提升改造工程 | [16 empty] | 第 1 页 共 2 页 | [5 empty] | 24表
序号 | 代号 | 机械规格名称 | 台班 单价 (元) | 不变费用(元) |  | 可变费用(元)
|  |  |  | 调整系数: 1 |  | 人工: 112元/工日 |  | 重油: 4.06元/kg |  | 汽油: 8.35元/kg |  | 柴油: 6.98元/kg |  | 煤: 561.95元/t |  | 电: 0.85元/kw.h |  | 水: 2.72元/m3 |  | 木柴: 0.71元/kg |  | 车船税 | 合计
|  |  |  | 定额 | 调整值 | 定额 | 金额 | 定额 | 金额 | 定额 | 金额 | 定额 | 金额 | 定额 | 金额 | 定额 | 金额 | 定额 | 金额 | 定额 | 金额
1 | 80010 25 | 0.6m3以内履带式液压单斗挖掘机 | 826.66 | 341.26 | 341.26 | 2 | 224 |  |  |  |  | 37.45 | 261.4 | [9 empty] | 485.4
2 | 80010 27 | 1.0m3以内履带式液压单斗挖掘机 | 1171.99 | 425.12 | 425.12 | 2 | 224 |  |  |  |  | 74.91 | 522.87 | [9 empty] | 746.87
3 | 80010 30 | 2.0m3以内履带式液压单斗挖掘机 | 1470.38 | 604.71 | 604.71 | 2 | 224 |  |  |  |  | 91.93 | 641.67 | [9 empty] | 865.67
4 | 80010 58 | 120kW以内自行式平地机 | 1162.57 | 365.13 | 365.13 | 2 | 224 |  |  |  |  | 82.13 | 573.27 | [8 empty] | 0.17 | 797.44
5 | 80010 81 | 12～15t光轮压路机 | 574.41 | 183.21 | 183.21 | 1 | 112 |  |  |  |  | 40 | 279.2 | [9 empty] | 391.2
6 | 80010 83 | 18～21t光轮压路机 | 731.42 | 206.2 | 206.2 | 1 | 112 |  |  |  |  | 59.2 | 413.22 | [9 empty] | 525.22
7 | 80010 89 | 15t以内振动压路机(单钢轮) | 1055.86 | 318.13 | 318.13 | 2 | 224 |  |  |  |  | 73.6 | 513.73 | [9 empty] | 737.73
8 | 80030 30 | 石屑撒布机 | 700 | 358.29 | 358.29 | 1 | 112 |  |  |  |  | 32.91 | 229.71 | [9 empty] | 341.71
9 | 80030 70 | 热熔标线设备 | 807.14 | 204.62 | 204.62 | 2 | 224 |  |  | 45.33 | 378.51 | [10 empty] | 0.01 | 602.52
10 | 80030 76 | 3.0-9.0m滑模式水泥混凝土摊铺机 | 2611.26 | 1691.31 | 1691.31 | 3 | 336 |  |  |  |  | 83.66 | 583.95 | [9 empty] | 919.95
11 | 80030 83 | 混凝土电动刻纹机 | 270.52 | 126.31 | 126.31 | 1 | 112 | [8 empty] | 37.89 | 32.21 | [5 empty] | 144.21
12 | 80030 85 | 混凝土电动切缝机 | 216 | 87.89 | 87.89 | 1 | 112 | [8 empty] | 18.95 | 16.11 | [5 empty] | 128.11
13 | 80070 01 | 2t以内载货汽车 | 349.04 | 68.87 | 68.87 | 1 | 112 |  |  | 20.14 | 168.17 | [10 empty] | 0 | 280.17
14 | 80070 03 | 4t以内载货汽车 | 477.89 | 79.56 | 79.56 | 1 | 112 |  |  | 34.29 | 286.32 | [10 empty] | 0.01 | 398.33
15 | 80070 17 | 15t以内自卸汽车 | 901.41 | 315.4 | 315.4 | 1 | 112 |  |  |  |  | 67.89 | 473.87 | [8 empty] | 0.14 | 586.01
16 | 80070 43 | 10000L以内洒水汽车 | 1086.38 | 605.76 | 605.76 | 1 | 112 |  |  |  |  | 52.8 | 368.54 | [8 empty] | 0.08 | 480.62
17 | 80090 26 | 8t以内汽车式起重机 | 711.77 | 288.76 | 288.76 | 2 | 224 |  |  |  |  | 28.5 | 198.93 | [8 empty] | 0.08 | 423.01
18 | 80150 28 | 32kV·A以内交流电弧焊机 | 189.95 | 5.17 | 5.17 | 1 | 112 | [8 empty] | 85.62 | 72.78 | [5 empty] | 184.78
|  | 编制: | [13 empty] | 复核:
施工机械台班单价计算表
建设项目名称:城厢区常太镇乡道Y022东汀线山门段提升改造工程
编制范围:城厢区常太镇乡道Y022东汀线山门段提升改造工程 | [16 empty] | 第 2 页 共 2 页 | [5 empty] | 24表
序号 | 代号 | 机械规格名称 | 台班 单价 (元) | 不变费用(元) |  | 可变费用(元)
|  |  |  | 调整系数: 1 |  | 人工: 112元/工日 |  | 重油: 4.06元/kg |  | 汽油: 8.35元/kg |  | 柴油: 6.98元/kg |  | 煤: 561.95元/t |  | 电: 0.85元/kw.h |  | 水: 2.72元/m3 |  | 木柴: 0.71元/kg |  | 车船税 | 合计
|  |  |  | 定额 | 调整值 | 定额 | 金额 | 定额 | 金额 | 定额 | 金额 | 定额 | 金额 | 定额 | 金额 | 定额 | 金额 | 定额 | 金额 | 定额 | 金额
19 | 80990 01 | 小型机具使用费 | 1 | [19 empty] | 1
|  | 编制: | [13 empty] | 复核:

## 辅助生产人工、材料、施工机械台班单位数量表
辅助生产人工、材料、施工机械台班单位数量表
建设项目名称:城厢区常太镇乡道Y022东汀线山门段提升改造工程
编制范围:城厢区常太镇乡道Y022东汀线山门段提升改造工程 |  |  | 第 1 页 共 1 页 |  | 25表
序号 | 规格名称 | 单位
| 编制: |  |  | 复核:

## 工程量计算式表
工程量计算式表
建设项目:城厢区常太镇乡道Y022东汀线山门段提升改造工程
编制范围:城厢区常太镇乡道Y022东汀线山门段提升改造工程 |  | 打印时间:2025-10-29 15:35:19 |  |  | 第 1 页 共 6 页
编号 | 名称 | 单位 | 工程量 | 公式 | 注释
1 | 第100章至XXX章
清单 第 100 章 通 则
101 | 通则
101-1 | 保险费
-a | 按合同条款规定，提供建筑工程一切险 | 总额
608.71
-b | 按合同条款规定，提供第三方责任险 | 总额
250
102 | 工程管理
102-3 | 安全生产费 | 总额
4565.31
103 | 临时工程与设施
103-1 | 施工期交通组织安全设施 | 总额
| 施工标志 | 总额
| 诱导标志1800*400 | 个 | 4 | 4
7505049 | 诱导标志1800*400 | 个 | 4 | 4
| 施工标志2400*800 | 个 | 20 | 20
6007021 | 施工标志2400*800 | 块 | 20 | 20
| 施工标志1800*400 | 个 | 8 | 8
| 编制: |  |  | 复核:
工程量计算式表
建设项目:城厢区常太镇乡道Y022东汀线山门段提升改造工程
编制范围:城厢区常太镇乡道Y022东汀线山门段提升改造工程 |  | 打印时间:2025-10-29 15:35:19 |  |  | 第 2 页 共 6 页
编号 | 名称 | 单位 | 工程量 | 公式 | 注释
6007021 | 施工标志1800*400 | 块 | 8 | 8
| 水马 | 个 | 50 | 50
5-1-8-7 | 水马 | 1个 | 50 | 50
| 反光锥 | 个 | 100 | 100
6007023 | 锥形交通标志 | 个 | 100 | 100
| 警告灯 | 个 | 10 | 10
520700020 | 警告灯 | 套 | 10 | 10
| 禁令标志牌1200*1200 | 个 | 6 | 6
6007020 | 禁令标志牌1200*1200 | 块 | 6 | 6
清单 第 200 章 路 基
202 | 场地清理 | 总额
202-2 | 挖除旧路面 | m2 | 51.6 | 51.6
-a | 水泥混凝土路面（厚度35cm） | m3 | 18.06 | 51.600*0.35
2-3-1-4 | 机械挖清挖掘机挖除整体路面 | 10m3 | 1.806 | 1.806
1-1-11-23T | 15t以内自卸汽车运石方、第一个3km | 1000m3天然 密实方 | 0.018 | 0.01806
202-3 | 拆除结构物 | m2 | 130.24 | 130.24
-a | 钢筋混凝土结构(50cm硬路肩) | m3 | 65.12 | 130.240*0.5
2-3-1-4 | 机械挖清挖掘机挖除整体路面 | 10m3 | 6.512 | 6.512
1-1-11-23T | 15t以内自卸汽车运石方、第一个3km | 1000m3天然 密实方 | 0.065 | (65.12)/1000
| 编制: |  |  | 复核:
工程量计算式表
建设项目:城厢区常太镇乡道Y022东汀线山门段提升改造工程
编制范围:城厢区常太镇乡道Y022东汀线山门段提升改造工程 |  | 打印时间:2025-10-29 15:35:19 |  |  | 第 3 页 共 6 页
编号 | 名称 | 单位 | 工程量 | 公式 | 注释
203 | 挖方路基 | 总额
203-1 | 路基挖方 | m2 | 476.65 | 476.65
-a | 挖土方(挖深500mm) | m3 | 238.325 | 476.650*0.5
1-1-9-5 | 1.0m3以内挖掘机挖装土方普通土 | 1000m3天然 密实方 | 0.238 | 0.238325
1-1-11-9T | 15t以内自卸汽车运土方、第一个3km | 1000m3天然 密实方 | 0.238 | 0.238325
204 | 填方路基 | 总额
204-1 | 路基填筑（包括填前压实）
207 | 坡面排水 | 总额
207-1 | 边沟 | m | 35 | 35
-c | 0.6*0.3 C20混凝土边沟 | m3 | 4.62 | 0.21*22
1-3-4-5T | 现浇混凝土边沟、排水沟 | 10m3 | 0.462 | 0.462
1-3-1-3 | 机械开挖沟槽(土方) | 1000m3天然 密实方 | 0.008 | (0.36*22)/1000
4-11-1-1 | 沥青麻絮沉降缝 | 10m2 | 0.021 | (0.21)/10
-e | 0.5*0.3铸铁盖板沟 | m | 13 | 13
1-3-4-5T | 现浇混凝土边沟、排水沟 | 10m3 | 0.273 | (0.21*13)/10
1-3-1-3 | 机械开挖沟槽(土方) | 1000m3天然 密实方 | 0.005 | (0.35*13)/1000
40501041T | 雨水井 铸铁平箅 | 套 | 26 | 13*2
209 | 挡土墙 | 总额
209-5 | 混凝土挡土墙 | m | 11 | 11
| 编制: |  |  | 复核:
工程量计算式表
建设项目:城厢区常太镇乡道Y022东汀线山门段提升改造工程
编制范围:城厢区常太镇乡道Y022东汀线山门段提升改造工程 |  | 打印时间:2025-10-29 15:35:19 |  |  | 第 4 页 共 6 页
编号 | 名称 | 单位 | 工程量 | 公式 | 注释
-a | 混凝土（2m高C20片石砼挡墙） | m3 | 18.3 | 18.3
1-4-19-1T | 现浇片石混凝土挡土墙 | 10m3 | 1.83 | 1.83
1-1-9-5 | 1.0m3以内挖掘机挖装土方普通土 | 1000m3天然 密实方 | 0.006 | (5.5)/1000
1-1-11-9T | 15t以内自卸汽车运土方、第一个3km | 1000m3天然 密实方 | 0.006 | (5.5)/1000
清单 第 300 章 路 面
302 | 垫层 | 总额
302-1 | C20混凝土垫层 | m2 | 740.24 | 740.24
2-2-17-5T | 普通混凝土 滑模式摊铺机铺筑 路面厚度15cm | 1000m2路面 | 0.74 | 0.74024
306 | 级配碎（砾）石底基层、基层 | 总额
306-1 | 级配碎石底基层（15cm填隙碎石） | m2 | 793.62 | 793.62
2-1-12-19 | 机械铺填隙碎石基层,压实厚度15cm | 1000m2 | 0.794 | 0.79362
312 | 水泥混凝土面板 | 总额
312-1 | 水泥混凝土面板 | m2 | 658.49 | 658.49
-a | 20cm水泥砼面层（弯拉强度不小于4.5MPa） | m2 | 658.49 | 658.490
2-2-17-5T | 摊铺机铺筑普通混凝土路面(滑模式,路面厚度20cm) | 1000m2路面 | 0.658 | 0.65849
312-2 | 钢筋 | kg | 756.39 | 756.39
-a | 拉杆及传力杆 | kg | 756.39 | 756.390
2-2-17-14 | 拉杆及传力杆(滑模式摊铺机铺筑) | 1t | 0.756 | 756.390/1000
-b | 植筋 | 根 | 805 | 805
| 编制: |  |  | 复核:
工程量计算式表
建设项目:城厢区常太镇乡道Y022东汀线山门段提升改造工程
编制范围:城厢区常太镇乡道Y022东汀线山门段提升改造工程 |  | 打印时间:2025-10-29 15:35:19 |  |  | 第 5 页 共 6 页
编号 | 名称 | 单位 | 工程量 | 公式 | 注释
40304034 | 钢筋植筋增加费 直径（28mm） | 个 | 68 | 4+24+10+30
40304028 | 钢筋植筋增加费 直径（14mm） | 个 | 737 | 96+116+38+159+41+109+62+25+70+21
313 | 路肩培土、中央分隔带回填土、土路肩加固及路缘石 | 总额
314 | 路面及中央分隔带排水
314-1 | 排水管 | m | 12 | 12
-a | DN 500混凝土二极管 | m | 12 | 12
1-3-5-13 | 铺设混凝土排水管管径500mm以内 | 100m | 0.12 | 0.12
1-3-1-3 | 机械开挖沟槽(土方) | 1000m3天然 密实方 | 0.01 | (0.81*12)/1000
5-3-12-2T | 管道混凝土包封（c30） | 10m3 | 0.732 | (0.61*12)/10
清单 第 600 章 安全设施及预埋管线
602 | 护栏 | 总额
602-3 | 波形梁钢护栏
-a | 路侧波形梁钢护栏 | m | 210 | 210
5-1-10-5 | 拆除波形钢板护栏(波形钢板) | 100m | 2.03 | (203)/100
5-1-10-4 | 拆除波形钢板护栏(立柱) | 10根 | 10 | (100)/10
1-1-9-5 | 1.0m3以内挖掘机挖装土方普通土 | 1000m3天然 密实方 | 0.014 | (13.63)/1000
1-1-11-9T | 15t以内自卸汽车运土方、第一个3km | 1000m3天然 密实方 | 0.014 | (13.63)/1000
5-1-4-2 | 标志牌基础钢筋 | 1t | 0.682 | (69.3+612.58)/1000
5-1-2-1T | 波形钢板护栏(基础混凝土) | 10m3实体 | 1.363 | (13.63)/10
| 编制: |  |  | 复核:
工程量计算式表
建设项目:城厢区常太镇乡道Y022东汀线山门段提升改造工程
编制范围:城厢区常太镇乡道Y022东汀线山门段提升改造工程 |  | 打印时间:2025-10-29 15:35:19 |  |  | 第 6 页 共 6 页
编号 | 名称 | 单位 | 工程量 | 公式 | 注释
5-1-2-2 | 波形钢板护栏(立柱钢管柱埋入) | 1t | 1.501 | (1457.33+43.2)/1000
5-1-2-5 | 波形钢板护栏(单面波形钢板) | 1t | 2.853 | 2853.48/1000
5-1-7-3 | 栏式轮廓标 | 100块 | 0.22 | (22)/100
605 | 道路交通标线 | 总额
605-1 | 热熔型涂料路面标线 | m2 | 18.3 | 18.3
-a | 道路边缘线 | m2 | 18.3 | 18.3
5-1-5-5 | 水泥混凝土路面热熔标线 | 100m2 | 0.183 | 0.183
11 | 已包含在清单合计中的专项暂定金额小计
12 | 清单合计减去专项暂定金额
13 | 计日工合计
劳务
材料
机械
14 | 总计（第100章至XXX章+计日工）
15 | 工伤保险
464.67
16 | 投标总价
| 编制: |  |  | 复核: