## 封2招标控制价
城厢区常太镇公益性骨灰楼堂（渡里片）工程
预 算 书 (审 后)
审核总价： | 2968386元
大写： | 贰佰玖拾陆万捌仟叁佰捌拾陆元整
建设单位：
审核单位： |  | （盖章）
审 核 人： |  | （盖章）
日 期： | 2025 年 11 月 7 日

## 表2工程项目造价汇总表
工程项目造价汇总表
工程名称:城厢区常太镇公益性骨灰楼堂（渡里片） |  |  | 第1页 共1页
序号 | 单项工程名称 | 金额(元) | 其中
|  |  | 安全文明施工费(元) | 人工费 （元）
1 | 单体建筑 | 2968386 | 95717 | 429715
合 计 |  | 2968386 | 95717 | 429715

## 表3单项工程造价汇总表
单项工程造价汇总表
工程名称：城厢区常太镇公益性骨灰楼堂（渡里片） 单体建筑 |  |  | 第1页 共1页
序号 | 单位工程名称 | 金额(元) | 其中
|  |  | 安全文明施工费(元) | 人工费 （元）
1 | 房屋建筑与装饰工程 | 2419829 | 85302 | 344847
2 | 安装工程 | 548557 | 10415 | 84868
合 计 |  | 2968386 | 95717 | 429715

## 表4单位工程造价汇总表
单位工程造价汇总表
工程名称：城厢区常太镇公益性骨灰楼堂（渡里片） 单体建筑 房屋建筑与装饰工程 |  | 第1页 共2页
序号 | 汇 总 内 容 | 金 额(元)
1 | 分部分项工程费 | 2118642
1.1 | 土方工程 | 4098
1.2 | 砌筑工程 | 78449
1.3 | 混凝土工程 | 114103
1.4 | 钢筋工程 | 143429
1.5 | 屋面工程 | 45225
1.6 | 金属构件工程 | 24558
1.7 | 卫生间防水 | 7636
1.8 | 屋面防水 | 16503
1.9 | 屋面保温 | 6027
1.10 | 楼地面工程 | 48322
1.11 | 内墙柱面工程 | 71401
1.12 | 天棚工程 | 41590
1.13 | 门窗工程 | 70689
1.14 | 外墙面工程 | 120480
1.15 | 其他一般土建工程 | 17175
1.16 | 骨灰架 | 1308957
2 | 措施项目费 | 301187
2.1 | 总价措施项目费 | 101861
2.1.1 | 安全文明施工费 | 85302
2.1.2 | 其他总价措施费 | 8113
2.1.3 | 施工扬尘防治措施费 | 8446
2.2 | 单价措施项目费 | 199326
3 | 其他项目费
3.1 | 暂列金额
3.2 | 专业工程暂估价
3.3 | 总承包服务费
合 计=1+2+3 |  | 2419829
单位工程造价汇总表
工程名称：城厢区常太镇公益性骨灰楼堂（渡里片） 单体建筑 安装工程 |  | 第2页 共2页
序号 | 汇 总 内 容 | 金 额(元)
1 | 分部分项工程费 | 531081
1.1 | 强电工程 | 151824
1.2 | 防雷接地 | 7740
1.3 | 应急照明工程 | 11498
1.4 | 消防电工程 | 87466
1.5 | 弱电工程 | 1808
1.6 | 气体灭火系统 | 261496
1.7 | 水卫工程 | 9249
2 | 措施项目费 | 17476
2.1 | 总价措施项目费 | 12436
2.1.1 | 安全文明施工费 | 10415
2.1.2 | 其他总价措施费 | 990
2.1.3 | 施工扬尘防治措施费 | 1031
2.2 | 单价措施项目费 | 5040
3 | 其他项目费
3.1 | 暂列金额
3.2 | 专业工程暂估价
3.3 | 总承包服务费
合 计=1+2+3 |  | 548557

## 表5分部分项工程量清单与计价表
分部分项工程量清单与计价表
工程名称：城厢区常太镇公益性骨灰楼堂（渡里片） | [6 empty] | 第1页 共24页
序号 | 项目编码 | 项目名称 | 项目特征描述 | 计量单位 | 工程量 | 金 额(元)
[6 empty] | 综合单价 |  | 合价
单体建筑 | [8 empty] | 单项工程(17房屋建筑与装饰)
房屋建筑与装饰工程 | [8 empty] | 单位工程(17房屋建筑与装饰)
土方工程 | [8 empty] | 分项工程(17房屋建筑与装饰)
1 | 010101001003 | 平整场地 |  | m2 | 169.6 | 1.45 |  | 245.92 | 清单
2 | 010101004002 | 挖基坑土方 | (1)土壤类别:二类土 (2)挖土深度:2m以内 | m3 | 209.938 | 5.61 |  | 1177.75 | 清单
3 | 010101003002 | 挖沟槽土方 | (1)土壤类别:一、二类土 (2)挖土深度:2m以内 | m3 | 32.162 | 5.51 |  | 177.21 | 清单
4 | 010103001002 | 回填方 | (1)密实度要求:符合设计要求 (2)填方材料品种:一二类土 (3)填方粒径要求:符合设计要求 (4)填方来源、运距:原土回填 | m3 | 230.42 | 10.62 |  | 2447.06 | 清单
5 | 010103002002 | 余方弃置 | (1)废弃料品种:一二类土 (2)运距:投标方自理 | m3 | 4.202 | 11.87 |  | 49.88 | 清单
砌筑工程 | [8 empty] | 分项工程(17房屋建筑与装饰)
6 | 010402001005 | 砌块墙 | (1)砌块品种、规格、强度等级:蒸压加气混凝土砌块墙 (2)墙体类型、砌筑高度:200厚内墙、外墙 (3)砂浆强度等级:加气混凝土专用砌筑砂浆 | m3 | 101.731 | 679.11 |  | 69086.54 | 清单
7 | 010402001006 | 砌块墙 | (1)砌块品种、规格、强度等级:蒸压加气混凝土砌块墙 (2)墙体类型、砌筑高度:100厚内墙 (3)砂浆强度等级:加气混凝土专用砌筑砂浆 | m3 | 3.036 | 733.07 |  | 2225.6 | 清单
8 | 010405001002 | 砌筑超高增加费 | (1)超高高度:3.6-6m | m3 | 5.048 | 19.48 |  | 98.34 | 清单
9 | 010607005009 | 砌块墙钢丝网加固 | (1)材料品种、规格:200宽耐碱玻纤网格布 (2)加固方式:不同材料基体交界处 | m2 | 232.115 | 13.45 |  | 3121.95 | 清单
10 | 010607005010 | 砌块墙钢丝网加固 | (1)材料品种、规格:钢丝网 (2)加固方式:楼梯间及人流通道处填充墙满挂钢丝网 | m2 | 228.624 | 17.13 |  | 3916.33 | 清单
混凝土工程 | [8 empty] | 分项工程(17房屋建筑与装饰)
11 | 010501001003 | 垫层 | (1)混凝土种类（商品混凝土、现场拌制，泵送、非泵送）:预拌非泵送商品砼 (2)混凝土强度等级:C | m3 | 10.241 | 536.62 |  | 5495.53 | 清单
分部分项工程量清单与计价表
工程名称：城厢区常太镇公益性骨灰楼堂（渡里片） | [6 empty] | 第2页 共24页
序号 | 项目编码 | 项目名称 | 项目特征描述 | 计量单位 | 工程量 | 金 额(元)
[6 empty] | 综合单价 |  | 合价
20
12 | 010501003002 | 独立基础 | (1)混凝土种类（商品混凝土、现场拌制，泵送、非泵送）:预拌泵送商品砼 (2)混凝土强度等级:C30 | m3 | 17.928 | 567.51 |  | 10174.32 | 清单
13 | 010502001005 | 矩形柱 | (1)混凝土种类（商品混凝土、现场拌制，泵送、非泵送）:预拌泵送商品砼 (2)混凝土强度等级:C30 | m3 | 28.654 | 585.85 |  | 16786.95 | 清单
14 | 010502001006 | 矩形柱 | (1)梯柱 (2)混凝土种类（商品混凝土、现场拌制，泵送、非泵送）:预拌泵送商品砼 (3)混凝土强度等级:C30 | m3 | 0.636 | 585.85 |  | 372.6 | 清单
15 | 010505001005 | 有梁板 | (1)混凝土种类（商品混凝土、现场拌制，泵送、非泵送）:预拌泵送商品砼 (2)混凝土强度等级:C30 | m3 | 79.788 | 571.89 |  | 45629.96 | 清单
16 | 010505001006 | 有梁板 | (1)混凝土种类（商品混凝土、现场拌制，泵送、非泵送）:预拌泵送商品砼 (2)混凝土强度等级:C30 P6 | m3 | 39.913 | 621.39 |  | 24801.54 | 清单
17 | 010505007002 | 天沟（檐沟）、挑檐板 | (1)挑檐板及封檐板 (2)混凝土种类（商品混凝土、现场拌制，泵送、非泵送）:预拌非泵送商品砼 (3)混凝土强度等级:C30 | m3 | 4.182 | 686.17 |  | 2869.56 | 清单
18 | 010506001009 | 直形楼梯 | (1)混凝土种类（商品混凝土、现场拌制，泵送、非泵送）:预拌泵送商品砼 (2)混凝土强度等级:C30 (3)楼梯类型（板式、梁式）:板式 (4)梯板厚度（不含梯阶）:170 | m2 | 6.338 | 200.2 |  | 1268.87 | 清单
19 | 010506001010 | 直形楼梯 | (1)混凝土种类（商品混凝土、现场拌制，泵送、非泵送）:预拌泵送商品砼 (2)混凝土强度等级:C30 (3)楼梯类型（板式、梁式）:板式 | m2 | 2.958 | 141.32 |  | 418.02 | 清单
分部分项工程量清单与计价表
工程名称：城厢区常太镇公益性骨灰楼堂（渡里片） | [6 empty] | 第3页 共24页
序号 | 项目编码 | 项目名称 | 项目特征描述 | 计量单位 | 工程量 | 金 额(元)
[6 empty] | 综合单价 |  | 合价
(4)梯板厚度（不含梯阶）:120
20 | 010506001011 | 直形楼梯 | (1)混凝土种类（商品混凝土、现场拌制，泵送、非泵送）:预拌泵送商品砼 (2)混凝土强度等级:C30 (3)楼梯类型（板式、梁式）:板式 (4)梯板厚度（不含梯阶）:130 | m2 | 9.295 | 153.08 |  | 1422.88 | 清单
21 | 010506001012 | 直形楼梯 | (1)混凝土种类（商品混凝土、现场拌制，泵送、非泵送）:预拌泵送商品砼 (2)混凝土强度等级:C30 (3)楼梯类型（板式、梁式）:板式 (4)梯板厚度（不含梯阶）:平台板 | m2 | 13.3 | 176.63 |  | 2349.18 | 清单
22 | 010503004002 | 圈梁 | (1)用水房间基底圈梁、水平系梁等 (2)混凝土种类（商品混凝土、现场拌制，泵送、非泵送）:预拌非泵送商品砼 (3)混凝土强度等级:C25 | m3 | 0.817 | 543.98 |  | 444.43 | 清单
23 | 010503005002 | 过梁 | (1)混凝土种类（商品混凝土、现场拌制，泵送、非泵送）:预拌非泵送商品砼 (2)混凝土强度等级:C25 | m3 | 1.074 | 803.26 |  | 862.7 | 清单
24 | 010507005002 | 压顶 | (1)混凝土种类（商品混凝土、现场拌制，泵送、非泵送）:预拌非泵送商品砼 (2)混凝土强度等级:C25 | m3 | 1.136 | 751.57 |  | 853.78 | 清单
25 | 01050B000002 | 屋面钢筋混凝土垫块 |  | m3 | 0.59 | 598.37 |  | 353.04 | 清单
钢筋工程 | [8 empty] | 分项工程(17房屋建筑与装饰)
26 | 010515001026 | 现浇构件钢筋 | (1)钢筋种类、规格:HPB300Φ6 | t | 0.146 | 6154.24 |  | 898.52 | 清单
27 | 010515001027 | 现浇构件钢筋 | (1)钢筋种类、规格:HRB400EΦ6 | t | 0.87 | 5943.32 |  | 5170.69 | 清单
28 | 010515001028 | 现浇构件钢筋 | (1)钢筋种类、规格:HRB400EΦ8 | t | 5.675 | 5587.15 |  | 31707.08 | 清单
29 | 010515001029 | 现浇构件钢筋 | (1)钢筋种类、规格:HRB400EΦ10 | t | 1.459 | 5587.15 |  | 8151.65 | 清单
30 | 010515001030 | 现浇构件钢筋 | (1)斜屋面板钢筋 (2)钢筋种类、规格:HRB400EΦ8 | t | 2.668 | 5861.2 |  | 15637.68 | 清单
分部分项工程量清单与计价表
工程名称：城厢区常太镇公益性骨灰楼堂（渡里片） | [6 empty] | 第4页 共24页
序号 | 项目编码 | 项目名称 | 项目特征描述 | 计量单位 | 工程量 | 金 额(元)
[6 empty] | 综合单价 |  | 合价
31 | 010515001031 | 现浇构件钢筋 | (1)钢筋种类、规格:HRB400EΦ12 | t | 3.151 | 5325.9 |  | 16781.91 | 清单
32 | 010515001032 | 现浇构件钢筋 | (1)钢筋种类、规格:HRB400EΦ14 | t | 0.302 | 5224.73 |  | 1577.87 | 清单
33 | 010515001033 | 现浇构件钢筋 | (1)钢筋种类、规格:HRB400EΦ16 | t | 0.717 | 5247.49 |  | 3762.45 | 清单
34 | 010515001034 | 现浇构件钢筋 | (1)钢筋种类、规格:HRB400EΦ18 | t | 2.134 | 5247.49 |  | 11198.14 | 清单
35 | 010515001035 | 现浇构件钢筋 | (1)钢筋种类、规格:HRB400EΦ20 | t | 4.002 | 4914.04 |  | 19665.99 | 清单
36 | 010515001036 | 现浇构件钢筋 | (1)钢筋种类、规格:HRB400EΦ22 | t | 5.101 | 4914.04 |  | 25066.52 | 清单
37 | 010515001037 | 现浇构件钢筋 | (1)钢筋种类、规格:HRB400EΦ25 | t | 0.333 | 4914.04 |  | 1636.38 | 清单
|  | 分部小计 |  |  | 26.558 |  |  | 141254.88 | 分部小计
38 | 010516006005 | 电渣压力焊接 | (1)规格:电渣压力焊接φ≤18 | 个 | 188 | 6.07 |  | 1141.16 | 清单
39 | 010516006006 | 电渣压力焊接 | (1)规格:电渣压力焊接φ≤32 | 个 | 124 | 7.28 |  | 902.72 | 清单
40 | 010516003001 | 机械连接 | (1)螺纹套筒种类:钢筋直螺纹连接(φ25) | 个 | 8 | 16.22 |  | 129.76 | 清单
屋面工程 | [8 empty] | 分项工程(17房屋建筑与装饰)
|  | 屋1 | [6 empty] | 清单
41 | 010901001002 | 瓦屋面 | (1)坡屋面 (2)瓦品种、规格:树脂波形瓦，钢挂瓦条L30*30*1.5，钢顺水条-30*30，中距600，檐口铺贴滴水瓦240*100*10 | m2 | 186.246 | 124.19 |  | 23129.89 | 清单
42 | 010901002002 | 型材屋面 | (1)挑檐屋面 (2)型材品种、规格:树脂波形瓦 (3)金属檩条材料品种、规格:钢挂瓦条 | m2 | 23.22 | 126.48 |  | 2936.87 | 清单
43 | 020601003002 | 小青瓦屋面 | (1)坡屋面 (2)檐口铺贴220*230*10小青瓦 | m2 | 4.968 | 110.11 |  | 547.03 | 清单
44 | 010404001006 | 垫层 | (1)垫层材料种类、配合比、厚度:屋脊处LC7.5轻集料填充层 | m3 | 1.755 | 619.11 |  | 1086.54 | 清单
45 | 010606011002 | 钢板天沟 | (1)钢材品种、规格:成品金属檐沟，详图集09J202-1 | t | 0.07 | 10596.29 |  | 741.74 | 清单
46 | 011101003002 | 细石混凝土楼地面 | (1)找平层厚度、砂浆配合比:35厚C20细石混凝土 | m2 | 191.214 | 38.23 |  | 7310.11 | 清单
47 | 010515003002 | 钢筋网片 | (1)钢筋种类、规格:A4-150*150钢筋网 | t | 0.252 | 6401.19 |  | 1613.1 | 清单
48 | 011101006006 | 平面砂浆找平层 | (1)找平层厚度、砂浆配合比:20厚1：3水泥砂浆找平层 | m2 | 191.214 | 26.77 |  | 5118.8 | 清单
分部分项工程量清单与计价表
工程名称：城厢区常太镇公益性骨灰楼堂（渡里片） | [6 empty] | 第5页 共24页
序号 | 项目编码 | 项目名称 | 项目特征描述 | 计量单位 | 工程量 | 金 额(元)
[6 empty] | 综合单价 |  | 合价
49 | 0110000B0002 | 泛水 | (1)屋面收头泛水，详图集12J201-1-1/B7 | m | 36.4 | 75.3 |  | 2740.92 | 清单
金属构件工程 | [8 empty] | 分项工程(17房屋建筑与装饰)
50 | 011503001005 | 金属扶手、栏杆、栏板 | (1)900高楼梯栏杆，详图集22J403-1-B5/2-9 (2)扶手材料种类、规格:60*3不锈钢管扶手，38*1.2不锈钢管扶手 (3)60*3不锈钢管立柱，25*1不锈钢管小立柱 | m | 14.119 | 541.23 |  | 7641.63 | 清单
51 | 011503001006 | 金属扶手、栏杆、栏板 | (1)1100高楼梯栏杆，详图集22J403-1-B5/2-9 (2)扶手材料种类、规格:60*3不锈钢管扶手，38*1.2不锈钢管扶手 (3)60*3不锈钢管立柱，25*1不锈钢管小立柱 | m | 0.9 | 651.38 |  | 586.24 | 清单
52 | 010516002002 | 预埋铁件 | (1)楼梯栏杆预埋件，详M4/5-19-22J403-1 | t | 0.013 | 10829.74 |  | 140.79 | 清单
53 | 010602001002 | 钢屋架 | (1)钢材品种、规格:钢挂瓦条L30*30，钢顺水条-30*30*1.5，中距600 | t | 1.034 | 9228.02 |  | 9541.77 | 清单
54 | 011405001005 | 金属面油漆 | (1)金属构件手工除锈 | m2 | 90.234 | 28.1 |  | 2535.58 | 清单
55 | 011405001006 | 金属面油漆 | (1)刷丙苯乳胶金底漆二遍厚，局部刮丙苯乳胶腻子，第一遍满刮丙苯乳胶腻子，刷第一遍醇酸磁漆，复补丙苯乳胶腻子，刷第三遍醇酸磁漆 | m2 | 90.234 | 45.57 |  | 4111.96 | 清单
卫生间防水 | [8 empty] | 分项工程(17房屋建筑与装饰)
56 | 010904002005 | 楼（地）面涂膜防水 | (1)防水膜品种:JS聚合物防水涂料 (2)涂膜厚度、遍数:2遍1.5厚 | m2 | 18.679 | 71.78 |  | 1340.78 | 清单
57 | 011101001007 | 水泥砂浆楼地面 | (1)面层厚度、砂浆配合比:3mm厚聚合物水泥砂浆 | m2 | 18.679 | 17.3 |  | 323.15 | 清单
58 | 010903002002 | 墙面涂膜防水 | (1)防水膜品种:JS聚合物防水涂料 (2)涂膜厚度、遍数:2遍1.5厚 | m2 | 74.975 | 79.66 |  | 5972.51 | 清单
屋面防水 | [8 empty] | 分项工程(17房屋建筑与装饰)
59 | 010902001002 | 屋面卷材防水 | (1)卷材品种、规格、厚度:3厚聚合物改性沥青卷材，同材性胶粘剂两道 | m2 | 213.964 | 36.91 |  | 7897.41 | 清单
分部分项工程量清单与计价表
工程名称：城厢区常太镇公益性骨灰楼堂（渡里片） | [6 empty] | 第6页 共24页
序号 | 项目编码 | 项目名称 | 项目特征描述 | 计量单位 | 工程量 | 金 额(元)
[6 empty] | 综合单价 |  | 合价
60 | 010902002002 | 屋面涂膜防水 | (1)防水膜品种:聚氨酯防水涂料 (2)涂膜厚度、遍数:1.5mm | m2 | 213.964 | 40.22 |  | 8605.63 | 清单
屋面保温 | [8 empty] | 分项工程(17房屋建筑与装饰)
61 | 011001001002 | 保温隔热屋面 | (1)保温隔热材料品种、规格、厚度:25mm挤塑聚苯板 | m2 | 191.214 | 31.52 |  | 6027.07 | 清单
楼地面工程 | [8 empty] | 分项工程(17房屋建筑与装饰)
|  | 楼1 | [6 empty] | 清单
62 | 011101001008 | 水泥砂浆楼地面 | (1)除卫生间以外所有房间 (2)水灰比0.4~0.5结合层一道 (3)面层厚度、砂浆配合比:20厚1：2水泥砂浆 | m2 | 381.683 | 33.77 |  | 12889.43 | 清单
63 | 011106004002 | 水泥砂浆楼梯面层 | (1)面层厚度、砂浆配合比:20厚1：2水泥砂浆，水灰比0.4~0.5结合层一道 (2)缸砖防滑条，详图集22J403-1,1/5-7 | m2 | 20.93 | 169.92 |  | 3556.43 | 清单
64 | 010904002006 | 楼（地）面涂膜防水 | (1)除卫生间以外所有房间 (2)防水膜品种:隔音涂料 (3)涂膜厚度、遍数:3mm | m2 | 381.683 | 66.89 |  | 25530.78 | 清单
|  | 楼2 | [6 empty] | 清单
65 | 011102003002 | 块料楼地面 | (1)卫生间 (2)结合层厚度、砂浆配合比:20mm厚1：3干硬性水泥砂浆 (3)面层材料品种、规格、颜色:600*600防滑砖 | m2 | 18.679 | 119.91 |  | 2239.8 | 清单
66 | 011101006007 | 平面砂浆找平层 | (1)卫生间 (2)找平层厚度、砂浆配合比:10厚1：3水泥砂浆找平，素水泥浆一道 | m2 | 18.679 | 16.63 |  | 310.63 | 清单
|  | 踢1 | [6 empty] | 清单
67 | 011105001005 | 水泥砂浆踢脚线 | (1)除卫生间外的所有地面 (2)踢脚线高度:150mm (3)面层厚度、砂浆配合比:20厚1：2水泥砂浆 | m2 | 29.468 | 96.97 |  | 2857.51 | 清单
68 | 011105001006 | 水泥砂浆踢脚线 | (1)提段踢脚 (2)踢脚线高度:150mm (3)面层厚度、砂浆配合比:20厚1：2水泥砂浆 | m2 | 3.39 | 131.99 |  | 447.45 | 清单
分部分项工程量清单与计价表
工程名称：城厢区常太镇公益性骨灰楼堂（渡里片） | [6 empty] | 第7页 共24页
序号 | 项目编码 | 项目名称 | 项目特征描述 | 计量单位 | 工程量 | 金 额(元)
[6 empty] | 综合单价 |  | 合价
清单
69 | 011101001009 | 水泥砂浆楼地面 | (1)大门口地面 (2)面层厚度、砂浆配合比:20厚1：2水泥砂浆 | m2 | 14.52 | 33.77 |  | 490.34 | 清单
内墙柱面工程 | [8 empty] | 分项工程(17房屋建筑与装饰)
|  | 内1 | [6 empty] | 清单
70 | 011201004009 | 立面砂浆找平层 | (1)除卫生间以外的室内所有房间 (2)找平层砂浆厚度、配合比:9厚1：1：6水泥石灰膏砂浆打底扫毛+7厚1：1：6水泥石灰膏砂浆垫层找平，5厚1：0.3：2.5水泥石灰膏罩面压光 | m2 | 848.935 | 38.55 |  | 32726.44 | 清单
71 | 011406001009 | 抹灰面油漆涂料 | (1)除卫生间以外的室内所有房间 (2)腻子种类、遍数:满刮腻子一道磨平 (3)油漆涂料品种、遍数（或厚度）:无机涂料一底两面 | m2 | 848.935 | 27.21 |  | 23099.52 | 清单
|  | 内2 | [6 empty] | 清单
72 | 011201004010 | 立面砂浆找平层 | (1)卫生间 (2)基层类型:砖墙 (3)找平层砂浆厚度、配合比:9厚1：3水泥砂浆打底扫毛 | m2 | 74.975 | 32.16 |  | 2411.2 | 清单
73 | 011204003002 | 块料墙面 | (1)卫生间 (2)墙体类型:砖墙 (3)安装方式:4厚强力胶粉泥粘结层，揉挤压实 (4)面层材料品种、规格、颜色:600*600瓷砖 (5)缝宽、嵌缝材料种类:白色水泥擦缝或专用勾缝剂勾缝 | m2 | 74.975 | 175.58 |  | 13164.11 | 清单
天棚工程 | [8 empty] | 分项工程(17房屋建筑与装饰)
|  | 顶1 | [6 empty] | 清单
74 | 011301001002 | 天棚抹灰 | (1)除卫生间以外的所有室内、室外天棚 (2)抹灰厚度、材料种类:10厚1：1：4水泥石灰砂浆+4厚1：0.3：3水泥石灰砂浆找平 | m2 | 574.305 | 34.38 |  | 19744.61 | 清单
75 | 011406001010 | 抹灰面油漆涂料 | (1)腻子种类、遍数:满刮腻子一道磨平 (2)油漆涂料品种、遍数（或厚度）:无机涂料一底两面 | m2 | 574.305 | 33.86 |  | 19445.97 | 清单
|  | 顶2 | [6 empty] | 清单
分部分项工程量清单与计价表
工程名称：城厢区常太镇公益性骨灰楼堂（渡里片） | [6 empty] | 第8页 共24页
序号 | 项目编码 | 项目名称 | 项目特征描述 | 计量单位 | 工程量 | 金 额(元)
[6 empty] | 综合单价 |  | 合价
76 | 011302001002 | 天棚吊顶 | (1)卫生间吊顶，详23J909-棚90/8-16 (2)吊顶形式、吊杆规格、高度:现浇钢筋混凝土板底预留10钢筋吊环(勾)，双向中距“1200(预制混凝土板在板缝内预留吊环) (3)6钢筋吊杆,双向中距<1200，吊杆上部与板底预留吊环(勾)固定，专用弹簧扣中距<1200,用吊件与钢筋吊杆联结找平 (4)面层材料品种、规格:600*600*0.8铝方板，背面涂刷防潮层 | m2 | 18.51 | 129.63 |  | 2399.45 | 清单
门窗工程 | [8 empty] | 分项工程(17房屋建筑与装饰)
77 | 010802003005 | 钢质防火门 | (1)FM乙0921 (2)门框、扇材质:钢制 | m2 | 1.89 | 630.92 |  | 1192.44 | 清单
78 | 010802003006 | 钢质防火门 | (1)FM乙1524 (2)门框、扇材质:钢制 | m2 | 7.2 | 641.12 |  | 4616.06 | 清单
79 | 010802001005 | 金属（塑钢）门 | (1)M0821 (2)门框、扇材质:铝合金 (3)玻璃品种、厚度:δ6钢化玻璃 | m2 | 3.36 | 622.01 |  | 2089.95 | 清单
80 | 010802004005 | 防盗门 | (1)M1024 (2)门框、扇材质:钢制 | m2 | 2.4 | 780.87 |  | 1874.09 | 清单
81 | 010802004006 | 防盗门 | (1)M1524 (2)门框、扇材质:钢制 | m2 | 3.6 | 780.87 |  | 2811.13 | 清单
82 | 010802001006 | 金属（塑钢）门 | (1)M1 (2)门框、扇材质:铝合金 (3)玻璃品种、厚度:6厚钢化玻璃，救援窗部分5厚平板玻璃 | m2 | 14.4 | 580.37 |  | 8357.33 | 清单
83 | 010807001009 | 金属（塑钢、断桥）窗 | (1)C1523 (2)框、扇材质:隔热断桥铝合金 (3)玻璃品种、厚度:6高透光单银Low+12空气+6透明玻璃 | m2 | 17.25 | 558.03 |  | 9626.02 | 清单
84 | 010807001010 | 金属（塑钢、断桥）窗 | (1)C1521 (2)框、扇材质:隔热断桥铝合金 (3)玻璃品种、厚度:6高透光单银Low+12空气+6透明玻璃 | m2 | 56.7 | 553.15 |  | 31363.61 | 清单
85 | 010807001011 | 金属（塑钢、断桥）窗 | (1)C1521 救援窗 (2)框、扇材质:隔热断桥铝合金 (3)玻璃品种、厚度:6 | m2 | 12.6 | 467 |  | 5884.2 | 清单
分部分项工程量清单与计价表
工程名称：城厢区常太镇公益性骨灰楼堂（渡里片） | [6 empty] | 第9页 共24页
序号 | 项目编码 | 项目名称 | 项目特征描述 | 计量单位 | 工程量 | 金 额(元)
[6 empty] | 综合单价 |  | 合价
高透光单银Low+12空气+6透明玻璃、5厚平板玻璃
86 | 010807001012 | 金属（塑钢、断桥）窗 | (1)C0923 (2)框、扇材质:隔热断桥铝合金 (3)玻璃品种、厚度:6高透光单银Low+12空气+6透明玻璃 | m2 | 4.14 | 694.16 |  | 2873.82 | 清单
外墙面工程 | [8 empty] | 分项工程(17房屋建筑与装饰)
|  | 外墙1 | [6 empty] | 清单
87 | 011406001011 | 抹灰面油漆涂料 | (1)腻子种类、遍数:外墙专用腻子三道打磨平整 (2)油漆涂料品种、遍数（或厚度）:2道罩面真石漆，中涂2道真石漆，多功能封闭底漆 | m2 | 60.502 | 135.81 |  | 8216.78 | 清单
88 | 010607005011 | 砌块墙钢丝网加固 | (1)加固方式:满挂抗裂钢丝网 | m2 | 60.502 | 17.13 |  | 1036.4 | 清单
89 | 011201004011 | 立面砂浆找平层 | (1)基层类型:砖墙 (2)界面剂类型:1.5厚专用界面剂1道掺水重3~5~建筑胶 (3)找平层砂浆厚度、配合比:5厚聚合物水泥防水砂浆+10厚找平型防水砂浆 | m2 | 60.502 | 62.17 |  | 3761.41 | 清单
|  | 外墙2 | [6 empty] | 清单
90 | 011406001012 | 抹灰面油漆涂料 | (1)腻子种类、遍数:外墙专用腻子3道打磨平整 (2)油漆涂料品种、遍数（或厚度）:高级丙烯酸外墙涂料面漆3道 | m2 | 491.063 | 67.79 |  | 33289.16 | 清单
91 | 010607005012 | 砌块墙钢丝网加固 | (1)加固方式:满挂抗裂钢丝网 | m2 | 491.063 | 17.13 |  | 8411.91 | 清单
92 | 011201004012 | 立面砂浆找平层 | (1)基层类型:砖墙 (2)界面剂类型:1.5厚专用界面剂1道掺水重3~5~建筑胶 (3)找平层砂浆厚度、配合比:5厚聚合物水泥防水砂浆+10厚找平型防水砂浆 | m2 | 491.063 | 62.17 |  | 30529.39 | 清单
清单
93 | 011502008005 | GRC装饰线条 | (1)线条规格:GRC装饰线条150*50 (2)线条安装部位:窗框 | m | 209.2 | 134.28 |  | 28091.38 | 清单
94 | 011502008006 | GRC装饰线条 | (1)线条规格:GRC装饰线条100*100 (2)线条安装部位:1层 | m | 53.2 | 134.28 |  | 7143.7 | 清单
分部分项工程量清单与计价表
工程名称：城厢区常太镇公益性骨灰楼堂（渡里片） | [6 empty] | 第10页 共24页
序号 | 项目编码 | 项目名称 | 项目特征描述 | 计量单位 | 工程量 | 金 额(元)
[6 empty] | 综合单价 |  | 合价
腰线
其他一般土建工程 | [8 empty] | 分项工程(17房屋建筑与装饰)
95 | 011107004002 | 水泥砂浆台阶面 | (1)1:2现拌抹灰砂浆 | m2 | 2.115 | 78.28 |  | 165.56 | 清单
96 | 010507004002 | 台阶 | (1)详图集12J003-3A/A1 (2)踏步高、宽:150*300 (3)混凝土种类（商品混凝土、现场拌制，泵送、非泵送）:预拌非泵送商品砼 (4)混凝土强度等级:C15 | m3 | 0.337 | 667.24 |  | 224.86 | 清单
97 | 010404001007 | 垫层 | (1)台阶垫层 (2)300厚灰土垫层 | m3 | 0.894 | 285.68 |  | 255.4 | 清单
98 | 010507001002 | 散水、坡道 | (1)详图集12J003-1A/A1 (2)垫层材料种类、厚度:灰土垫层150厚 (3) (4)混凝土种类（商品混凝土、现场拌制，泵送、非泵送）:预拌非泵送商品砼 (5)C15 | m2 | 25.48 | 172.86 |  | 4404.47 | 清单
99 | 010401014002 | 砖地沟、明暗沟 | (1)详图集12J003-10/A3、a/A2 (2)300*400 (3)150厚灰土垫层 (4)C25预拌非泵送商品砼 (5)盖板品种规格:混凝土盖板 | m | 58.4 | 176.79 |  | 10324.54 | 清单
100 | 011210005006 | 成品隔断 | (1)小便池隔断板 (2)16厚抗倍特板 | m2 | 0.72 | 231.48 |  | 166.67 | 清单
101 | 011503001007 | 金属扶手、栏杆、栏板 | (1)无障碍卫生间扶手 | m | 1.96 | 434.43 |  | 851.48 | 清单
102 | 011505001002 | 洗漱台 | (1)详图集16J914-1-1/XT11 (2)20厚磨光大理石板 | m2 | 1.08 | 288.87 |  | 311.98 | 清单
103 | 011505B01001 | 卫生间挂衣钩 |  | 套 | 1 | 470.02 |  | 470.02 | 清单
骨灰架 | [8 empty] | 分项工程(17房屋建筑与装饰)
104 | 001B0005 | 单穴骨灰架 | (1)单穴骨灰架宽430高330深330 (2)含骨灰架侧板 (3)1、箱体为铝合金框架，中式卯结构。2、用材铝合金承重板，箱体竖板与背板为防火铝塑板;体横梁、体竖料、门框底座、顶盖、立柱均为优质铝合金。3、铝合金底座100mm，铝合金顶盖60mm。三槽铝合金门 | 门 | 640 | 604.59 |  | 386937.6 | 清单
分部分项工程量清单与计价表
工程名称：城厢区常太镇公益性骨灰楼堂（渡里片） | [6 empty] | 第11页 共24页
序号 | 项目编码 | 项目名称 | 项目特征描述 | 计量单位 | 工程量 | 金 额(元)
[6 empty] | 综合单价 |  | 合价
框料、铝塑板背板
105 | 001B0006 | 双穴骨灰架 | (1)双穴骨灰架宽730高330深330 (2)含骨灰架侧板 (3)1、箱体为铝合金框架，中式卯结构。2、用材铝合金承重板，箱体竖板与背板为防火铝塑板;体横梁、体竖料、门框底座、顶盖、立柱均为优质铝合金。3、铝合金底座100mm，铝合金顶盖60mm。三槽铝合金门框料、铝塑板背板 | 门 | 896 | 1029.04 |  | 922019.84 | 清单
安装工程 | [8 empty] | 单位工程(17安装)
强电工程 | [8 empty] | 分项工程(17安装)
106 | 030404017005 | 配电箱 | (1)名称:配电箱 (2)安装方式:挂墙明装 (3)型号:AEP | 台 | 1 | 6970.11 |  | 6970.11 | 清单
107 | 030404017006 | 配电箱 | (1)名称:配电箱 (2)安装方式:挂墙明装 (3)型号:AP | 台 | 1 | 9576.01 |  | 9576.01 | 清单
108 | 030404017007 | 配电箱 | (1)名称:双电源配电箱 (2)安装方式:挂墙明装 (3)型号:ATxk | 台 | 1 | 9972.07 |  | 9972.07 | 清单
109 | 030411001018 | 配管 | (1)材质:焊接钢管 (2)规格:SC40 (3)名称:电气配管 (4)接地要求:防腐油漆接地 (5)配置形式:暗配 | m | 800 | 40.02 |  | 32016 | 清单
110 | 030411001019 | 配管 | (1)材质:镀锌钢导管 (2)规格:JDG20 (3)名称:电气配管 (4)接地要求:防腐油漆接地 (5)配置形式:暗配 | m | 53.648 | 13.46 |  | 722.1 | 清单
111 | 030411001020 | 配管 | (1)材质:塑料管 (2)规格:FPC16 (3)名称:电气配管 (4)配置形式:暗配 | m | 288.336 | 10.02 |  | 2889.13 | 清单
112 | 030411001021 | 配管 | (1)材质:塑料管 (2)规格:PC32 (3)名称:电气配管 (4)配置形式:暗配 | m | 0.52 | 13.78 |  | 7.17 | 清单
113 | 030408001004 | 电力电缆 | (1)规格:WDZB1-YJY-5*16 (2)材质:铜芯 (3)名称:电力电缆 (4)电压等级(kV):0.6 | m | 200 | 96.16 |  | 19232 | 清单
分部分项工程量清单与计价表
工程名称：城厢区常太镇公益性骨灰楼堂（渡里片） | [6 empty] | 第12页 共24页
序号 | 项目编码 | 项目名称 | 项目特征描述 | 计量单位 | 工程量 | 金 额(元)
[6 empty] | 综合单价 |  | 合价
/1KV (5)敷设方式、部位:室内
114 | 030408001005 | 电力电缆 | (1)规格:WDZB1N-YJY-3*16 (2)材质:铜芯 (3)名称:电力电缆 (4)电压等级(kV):0.6/1KV (5)敷设方式、部位:室内 | m | 200 | 67.15 |  | 13430 | 清单
115 | 030408001006 | 电力电缆 | (1)规格:WDZB1N-YJY-5*16 (2)材质:铜芯 (3)名称:电力电缆 (4)电压等级(kV):0.6/1KV (5)敷设方式、部位:室内 | m | 400 | 103.88 |  | 41552 | 清单
116 | 030408006004 | 电力电缆头 | (1)规格:WDZB1-YJY-5*16 (2)名称:电力电缆终端头 (3)安装部位:室内 (4)电压等级(kV):0.6/1KV (5)材质、类型:铜芯 | 个 | 2 | 115.86 |  | 231.72 | 清单
117 | 030408006005 | 电力电缆头 | (1)规格:WDZB1N-YJY-3*16 (2)名称:电力电缆终端头 (3)安装部位:室内 (4)电压等级(kV):0.6/1KV (5)材质、类型:铜芯 | 个 | 2 | 92.67 |  | 185.34 | 清单
118 | 030408006006 | 电力电缆头 | (1)规格:WDZB1N-YJY-5*16 (2)名称:电力电缆终端头 (3)安装部位:室内 (4)电压等级(kV):0.6/1KV (5)材质、类型:铜芯 | 个 | 4 | 115.86 |  | 463.44 | 清单
119 | 030411004013 | 配线 | (1)材质:铜芯 (2)规格:WDZB1-BYJ2.5 (3)名称:电气配线 (4)配线形式:管内 (5)配线部位:室内 | m | 839.494 | 4.97 |  | 4172.29 | 清单
120 | 030411004014 | 配线 | (1)材质:铜芯 (2)规格:WDZB1-BYJ4 (3)名称:电气配线 (4)配线形式:管内 (5)配线部位:室内 | m | 96.44 | 6.34 |  | 611.43 | 清单
121 | 030411004015 | 配线 | (1)材质:铜芯 (2)规格:WDZB1N-BYJ2.5 (3)名称:电气配线 | m | 185.121 | 5.33 |  | 986.69 | 清单
分部分项工程量清单与计价表
工程名称：城厢区常太镇公益性骨灰楼堂（渡里片） | [6 empty] | 第13页 共24页
序号 | 项目编码 | 项目名称 | 项目特征描述 | 计量单位 | 工程量 | 金 额(元)
[6 empty] | 综合单价 |  | 合价
(4)配线形式:管内 (5)配线部位:室内
122 | 030411004016 | 配线 | (1)材质:铜芯 (2)规格:BYJ-35 (3)名称:电气配线 (4)配线形式:管内 (5)配线部位:室内 | m | 0.52 | 41.25 |  | 21.45 | 清单
123 | 030412005005 | 荧光灯 | (1)规格:光通量≥100LM/W (2)名称:LED单管日光灯-1*28/T5 (3)安装形式:吸顶安装 | 套 | 10 | 66.56 |  | 665.6 | 清单
124 | 030412005006 | 荧光灯 | (1)规格:光通量≥100LM/W (2)名称:LED双管日光灯-2*28/T5 (3)安装形式:吸顶安装 | 套 | 2 | 93.1 |  | 186.2 | 清单
125 | 030412001005 | 普通灯具 | (1)规格:光通量≥95LM/W,吸顶安装 (2)名称:带有人体感应吸顶灯(LED)-22W | 套 | 5 | 131.56 |  | 657.8 | 清单
126 | 030412001006 | 普通灯具 | (1)规格: 光通量≥95LM/W,吸顶安装 (2)名称:防水吸顶灯(LED)-8W | 套 | 2 | 74.25 |  | 148.5 | 清单
127 | 030404033001 | 风扇 | (1)规格:40W (2)名称:排气扇 (3)安装方式:壁装 | 台 | 2 | 206.2 |  | 412.4 | 清单
128 | 030412001007 | 普通灯具 | (1)规格: 光通量≥95LM/W,吸顶安装 (2)名称:吸顶灯(LED)-15W | 套 | 2 | 70.5 |  | 141 | 清单
129 | 030412005007 | 荧光灯 | (1)规格:光通量≥100LM/W,吸顶安装 (2)名称:应急LED单管日光灯-1*28/T5 应急时间≥90MIN (3)安装形式:吸顶安装 | 套 | 30 | 123.88 |  | 3716.4 | 清单
130 | 030412005008 | 荧光灯 | (1)规格:光通量≥100LM/W,吸顶安装, (2)名称:应急LED双管日光灯-2*20/T5 应急时间≥90MIN (3)安装形式:吸顶安装 | 套 | 3 | 150.43 |  | 451.29 | 清单
131 | 030412001008 | 普通灯具 | (1)规格:光通量≥95LM/W,吸顶安装 (2)名称:应急吸顶灯(LED)-22W 应急时间≥90MIN | 套 | 1 | 126.58 |  | 126.58 | 清单
132 | 030404035004 | 插座 | (1)材质:铜芯 (2)规格:250V 16A (3)名称:带开关单相 | 个 | 3 | 30.15 |  | 90.45 | 清单
分部分项工程量清单与计价表
工程名称：城厢区常太镇公益性骨灰楼堂（渡里片） | [6 empty] | 第14页 共24页
序号 | 项目编码 | 项目名称 | 项目特征描述 | 计量单位 | 工程量 | 金 额(元)
[6 empty] | 综合单价 |  | 合价
二、三极插座(安全型) (4)安装方式:暗装
133 | 030404035005 | 插座 | (1)材质:铜芯 (2)规格:250V 10A (3)名称:单相二、三极插座(安全型) (4)安装方式:暗装 | 个 | 13 | 20.63 |  | 268.19 | 清单
134 | 030404035006 | 插座 | (1)材质:铜芯 (2)规格:250V 16A (3)名称:单相三极(安全型） (4)安装方式:暗装 | 个 | 1 | 30.15 |  | 30.15 | 清单
135 | 030404034004 | 照明开关 | (1)材质:铜芯 (2)规格:250V 10A (3)名称:暗装单极开关 (4)安装方式:暗装 | 个 | 2 | 17.03 |  | 34.06 | 清单
136 | 030404034005 | 照明开关 | (1)材质:铜芯 (2)规格:250V 10A (3)名称:暗装三极开关 (4)安装方式:暗装 | 个 | 6 | 19.78 |  | 118.68 | 清单
137 | 030404034006 | 照明开关 | (1)材质:铜芯 (2)规格:250V 10A (3)名称:暗装双极开关 (4)安装方式:暗装 | 个 | 2 | 18.79 |  | 37.58 | 清单
138 | 030411006008 | 接线盒 | (1)材质:塑料 (2)名称:开关插座盒 (3)安装形式:暗装 | 个 | 20 | 6.59 |  | 131.8 | 清单
139 | 030411006009 | 接线盒 | (1)材质:塑料 (2)名称:灯头盒 (3)安装形式:暗装 | 个 | 53 | 6.42 |  | 340.26 | 清单
140 | 030411006010 | 接线盒 | (1)材质:铁盒 (2)名称:开关插座盒 (3)安装形式:暗装 | 个 | 7 | 7.7 |  | 53.9 | 清单
141 | 030411006011 | 接线盒 | (1)材质:铁盒 (2)名称:灯头盒 (3)安装形式:暗装 | 个 | 4 | 7.51 |  | 30.04 | 清单
142 | 030414002003 | 送配电装置系统 | (1)名称:输配电装置系统调试(≤1kV交流供电) | 系统 | 2 | 339.3 |  | 678.6 | 清单
143 | 030414002004 | 送配电装置系统 | (1)名称:自动投入装置系统调试(备用电源自动投入装置) | 系统 | 1 | 465.78 |  | 465.78 | 清单
防雷接地 | [8 empty] | 分项工程(17安装)
144 | 030409005001 | 避雷网 | (1)规格:φ12 (2)材质:镀锌圆钢 (3)名称:屋面接闪带 (4)安装形式:明装 | m | 81.177 | 40.26 |  | 3268.19 | 清单
145 | 030409003001 | 避雷引下线 | (1)名称:避雷引下线敷设(利用建筑结构钢筋引下) (2)避雷网安装(柱钢 | m | 108.056 | 16.5 |  | 1782.92 | 清单
分部分项工程量清单与计价表
工程名称：城厢区常太镇公益性骨灰楼堂（渡里片） | [6 empty] | 第15页 共24页
序号 | 项目编码 | 项目名称 | 项目特征描述 | 计量单位 | 工程量 | 金 额(元)
[6 empty] | 综合单价 |  | 合价
筋与圈梁钢筋焊接) (3)避雷网安装(接地测试点安装)
146 | 030409004003 | 均压环 | (1)名称:避雷网安装(均压环敷设 利用圈梁钢筋) | m | 100.05 | 5.42 |  | 542.27 | 清单
147 | 030409004004 | 均压环 | (1)名称:避雷网安装(卫生间等电位均压环安装) | m | 9.99 | 20.95 |  | 209.29 | 清单
148 | 030409002003 | 接地母线 | (1)规格:40*4 (2)材质:热镀锌扁钢 (3)名称:接地母线 (4)安装部位:室内 (5)安装形式:明装 | m | 7.169 | 21.79 |  | 156.21 | 清单
149 | 030409002004 | 接地母线 | (1)规格:40*4 (2)材质:不锈钢扁钢 (3)名称:接地母线 (4)安装部位:室外 (5)安装形式:埋地 | m | 16.646 | 44.52 |  | 741.08 | 清单
150 | 030409008003 | 等电位端子箱、测试板 | (1)名称:辅助等电位端子排-见国标图集15D502 | 台 | 1 | 31.8 |  | 31.8 | 清单
151 | 030409008004 | 等电位端子箱、测试板 | (1)名称:总体等电位端子排-见国标图集15D502 | 台 | 1 | 97.41 |  | 97.41 | 清单
152 | 030414011001 | 接地装置 | (1)名称:接地系统测试(接地网) | 系统 | 1 | 911.1 |  | 911.1 | 清单
应急照明工程 | [8 empty] | 分项工程(17安装)
153 | 030404017008 | 配电箱 | (1)名称:应急集中电源 (2)安装方式:挂墙明装 (3)型号:AEL | 台 | 1 | 4163.1 |  | 4163.1 | 清单
154 | 030411001022 | 配管 | (1)材质:镀锌钢导管 (2)规格:JDG16 (3)名称:电气配管 (4)接地要求:防腐油漆接地 (5)配置形式:暗配 | m | 216.043 | 11.25 |  | 2430.48 | 清单
155 | 030411004017 | 配线 | (1)材质:铜芯 (2)规格:WDZB1N-RYJS-2X2.5 (3)名称:电气配线 (4)配线形式:管内 (5)配线部位:室内 | m | 221.543 | 9.33 |  | 2067 | 清单
156 | 030412004007 | 装饰灯 | (1)名称:A型消防应急照明灯具-5W/DC36V (2)安装形式:壁装 | 套 | 17 | 80.29 |  | 1364.93 | 清单
157 | 030412004008 | 装饰灯 | (1)名称:安全出口标志灯-(常亮) 1W/DC36V (2)安装形式:壁装 | 套 | 3 | 59.1 |  | 177.3 | 清单
158 | 030412004009 | 装饰灯 | (1)名称:层号灯-(常亮) 1W/DC36V (2)安装形式:壁装 | 套 | 3 | 59.1 |  | 177.3 | 清单
分部分项工程量清单与计价表
工程名称：城厢区常太镇公益性骨灰楼堂（渡里片） | [6 empty] | 第16页 共24页
序号 | 项目编码 | 项目名称 | 项目特征描述 | 计量单位 | 工程量 | 金 额(元)
[6 empty] | 综合单价 |  | 合价
159 | 030412004010 | 装饰灯 | (1)名称:方向标志灯-(常亮)¦(常亮) 1W/DC36V (2)安装形式:壁装 | 套 | 5 | 59.1 |  | 295.5 | 清单
160 | 030412004011 | 装饰灯 | (1)名称:疏散出口标志灯-(常亮) 1W/DC36V (2)安装形式:壁装 | 套 | 2 | 59.1 |  | 118.2 | 清单
161 | 030411006012 | 接线盒 | (1)材质:铁盒 (2)名称:灯头盒 (3)安装形式:暗装 | 个 | 30 | 7.51 |  | 225.3 | 清单
162 | 030411001023 | 配管 | (1)材质:焊接钢管 (2)规格:SC20 (3)名称:电气配管 (4)接地要求:防腐油漆接地 (5)配置形式:暗配 | m | 7.895 | 20.85 |  | 164.61 | 清单
163 | 030408002003 | 控制电缆 | (1)规格:WDZB1N-KYJY-2*1.5 (2)材质:铜芯 (3)名称:控制电缆 (4)敷设方式、部位:室内 | m | 17.893 | 10.25 |  | 183.4 | 清单
164 | 030408007003 | 控制电缆头 | (1)规格:WDZB1N-KYJY-2*1.5 (2)名称:控制电缆终端头 (3)材质、类型:铜芯 | 个 | 2 | 65.24 |  | 130.48 | 清单
消防电工程 | [8 empty] | 分项工程(17安装)
165 | 030904014003 | 消防广播及对讲电话主机(柜) | (1)规格、线制:应急广播控制器 | 台 | 1 | 6647.06 |  | 6647.06 | 清单
166 | 030904014004 | 消防广播及对讲电话主机(柜) | (1)规格、线制:消防专用电话总机 | 台 | 1 | 3714.83 |  | 3714.83 | 清单
167 | 030904015001 | 火灾报警控制微机(CRT) | (1)规格:图形显示装置（含软件） | 台 | 1 | 17783.67 |  | 17783.67 | 清单
168 | 030904017001 | 报警联动一体机 | (1)规格、线制:消防联动控制器（含手动控制盘） | 台 | 1 | 2122.08 |  | 2122.08 | 清单
169 | 030904016001 | 备用电源及电池主机(柜) | (1)名称:联动电源（含消防设备电源及蓄电池） (2)容量: | 套 | 1 | 2193.16 |  | 2193.16 | 清单
170 | 030904012001 | 火灾报警系统控制主机 | (1)规格、线制:火灾报警控制器 | 台 | 1 | 11581.78 |  | 11581.78 | 清单
171 | 030904011004 | 远程控制箱(柜) | (1)规格:消防电源监控器 | 台 | 1 | 5048.65 |  | 5048.65 | 清单
172 | 030904011005 | 远程控制箱(柜) | (1)规格:应急照明控制器 | 台 | 1 | 9488.13 |  | 9488.13 | 清单
173 | 030904008005 | 模块(模块箱) | (1)名称:消防报警接线端子箱 | 个 | 4 | 167.47 |  | 669.88 | 清单
174 | 031002003001 | 套管 | (1)材质:焊接钢管 (2)规格:DN50 (3)名称、类型:刚性防水套管制作安装 | 个 | 4 | 245.65 |  | 982.6 | 清单
分部分项工程量清单与计价表
工程名称：城厢区常太镇公益性骨灰楼堂（渡里片） | [6 empty] | 第17页 共24页
序号 | 项目编码 | 项目名称 | 项目特征描述 | 计量单位 | 工程量 | 金 额(元)
[6 empty] | 综合单价 |  | 合价
175 | 030502004001 | 电视、电话插座 | (1)名称:119电话插座 (2)安装方式:暗装 (3)底盒材质、规格:安装信息插座底盒(接线盒)(砖墙内) | 个 | 1 | 38.34 |  | 38.34 | 清单
176 | 030904008006 | 模块(模块箱) | (1)名称:隔离模块-WA302 | 个 | 3 | 285.15 |  | 855.45 | 清单
177 | 030904006003 | 消防报警电话插孔(电话) | (1)名称:火警电话分机-TS-200A (2)安装方式:壁装 | 个 | 2 | 135.23 |  | 270.46 | 清单
178 | 030904005003 | 声光报警器 | (1)名称:火警声光讯响器-HX-100A | 个 | 1 | 155.14 |  | 155.14 | 清单
179 | 080903017001 | 火灾显示板(层显) | (1)名称:区域显示器 | 台 | 3 | 2495.04 |  | 7485.12 | 清单
180 | 030904007001 | 消防广播(扬声器) | (1)名称:吸顶式广播(3W)-JYYB-4 (2)吸顶 (3)功率:3W | 个 | 8 | 84.01 |  | 672.08 | 清单
181 | 030904008007 | 模块(模块箱) | (1)名称:智能编码单输入/单输出模块-LD-8301 | 个 | 1 | 352.17 |  | 352.17 | 清单
182 | 030904006004 | 消防报警电话插孔(电话) | (1)名称:智能编码手动报警按钮(带电话插座)-J-SAP-8402 (2)安装方式:壁装 | 个 | 3 | 48.39 |  | 145.17 | 清单
183 | 030904001004 | 点型探测器 | (1)名称:智能光电感烟探测器-JTY-GD-WA101 底座 DZ-WA101B | 个 | 10 | 79.06 |  | 790.6 | 清单
184 | 030411006013 | 接线盒 | (1)材质:铁盒 (2)名称:灯头盒 (3)安装形式:暗装 | 个 | 27 | 7.51 |  | 202.77 | 清单
185 | 030905001007 | 自动报警系统调试 | (1)点数:自动报警系统调试(64点以内) | 系统 | 1 | 3041.95 |  | 3041.95 | 清单
186 | 030905001008 | 自动报警系统调试 | (1)线制:火灾事故广播、消防通信系统调试(广播喇叭及音箱) | 系统 | 8 | 40.82 |  | 326.56 | 清单
187 | 030905001009 | 自动报警系统调试 | (1)线制:火灾事故广播、消防通信系统调试(电话插孔) | 系统 | 3 | 40.82 |  | 122.46 | 清单
188 | 030905001010 | 自动报警系统调试 | (1)线制:火灾事故广播、消防通信系统调试(通信分机) | 系统 | 2 | 65.81 |  | 131.62 | 清单
189 | 030411001024 | 配管 | (1)材质:焊接钢管 (2)规格:SC50 (3)名称:电气配管 (4)接地要求:防腐油漆接地 (5)配置形式:暗配 | m | 7.576 | 46.68 |  | 353.65 | 清单
190 | 030411001025 | 配管 | (1)材质:焊接钢管 (2)规格:SC40 (3)名称:电气配管 (4)接地要求:防腐油漆接地 (5)配置形式:暗配 | m | 12.859 | 40.02 |  | 514.62 | 清单
191 | 030411001026 | 配管 | (1)材质:焊接钢管 | m | 2 | 25.46 |  | 50.92 | 清单
分部分项工程量清单与计价表
工程名称：城厢区常太镇公益性骨灰楼堂（渡里片） | [6 empty] | 第18页 共24页
序号 | 项目编码 | 项目名称 | 项目特征描述 | 计量单位 | 工程量 | 金 额(元)
[6 empty] | 综合单价 |  | 合价
(2)规格:SC25 (3)名称:电气配管 (4)接地要求:防腐油漆接地 (5)配置形式:暗配
192 | 030411001027 | 配管 | (1)材质:焊接钢管 (2)规格:SC20 (3)名称:电气配管 (4)接地要求:防腐油漆接地 (5)配置形式:暗配 | m | 49.119 | 20.85 |  | 1024.13 | 清单
193 | 030411001028 | 配管 | (1)材质:焊接钢管 (2)规格:SC15 (3)名称:电气配管 (4)接地要求:防腐油漆接地 (5)配置形式:暗配 | m | 175.344 | 17.27 |  | 3028.19 | 清单
194 | 030411004018 | 配线 | (1)材质:铜芯 (2)规格:WDZB1N-RYJS-2X1.5 (3)名称:电气配线 (4)配线形式:管内 (5)配线部位:室内 | m | 237.05 | 6.55 |  | 1552.68 | 清单
195 | 030411004019 | 配线 | (1)材质:铜芯 (2)规格:WDZB1-RYJS-2X1.5 (3)名称:电气配线 (4)配线形式:管内 (5)配线部位:室内 | m | 113.765 | 6.1 |  | 693.97 | 清单
196 | 030411004020 | 配线 | (1)材质:铜芯 (2)规格:WDZB1N-BYJ2.5 (3)名称:电气配线 (4)配线形式:管内 (5)配线部位:室内 | m | 32.464 | 4.67 |  | 151.61 | 清单
197 | 030411004021 | 配线 | (1)材质:铜芯 (2)规格:WDZB1N-RYJS-2X2.5 (3)名称:电气配线 (4)配线形式:管内 (5)配线部位:室内 | m | 76.108 | 9.33 |  | 710.09 | 清单
|  | 消防设备电源监控系统 | [6 empty] | 清单
198 | 030904008008 | 模块(模块箱) | (1)名称:消防设备电源监控模块 | 个 | 2 | 536.29 |  | 1072.58 | 清单
199 | 030905001011 | 自动报警系统调试 | (1)点数:消防设备电源监控系统调试(64点以内) | 系统 | 1 | 3041.95 |  | 3041.95 | 清单
200 | 030411001029 | 配管 | (1)材质:焊接钢管 (2)规格:SC20 (3)名称:电气配管 (4)接地要求:防腐油漆接地 (5)配置形式:暗配 | m | 11.12 | 20.85 |  | 231.85 | 清单
201 | 030411004022 | 配线 | (1)材质:铜芯 (2)规格:WDZB1N-BYJ2.5 | m | 27.44 | 4.67 |  | 128.14 | 清单
分部分项工程量清单与计价表
工程名称：城厢区常太镇公益性骨灰楼堂（渡里片） | [6 empty] | 第19页 共24页
序号 | 项目编码 | 项目名称 | 项目特征描述 | 计量单位 | 工程量 | 金 额(元)
[6 empty] | 综合单价 |  | 合价
(3)名称:电气配线 (4)配线形式:管内 (5)配线部位:室内
202 | 030411004023 | 配线 | (1)材质:铜芯 (2)规格:WDZB1N-RYJS-2X1.5 (3)名称:电气配线 (4)配线形式:管内 (5)配线部位:室内 | m | 13.72 | 6.55 |  | 89.87 | 清单
弱电工程 | [8 empty] | 分项工程(17安装)
203 | 030411005001 | 接线箱 | (1)名称:弱电接线箱 | 个 | 1 | 160.47 |  | 160.47 | 清单
204 | 030502012001 | 信息插座 | (1)名称:电脑信息插座 (2)安装方式:暗装 (3)底盒材质、规格:安装信息插座底盒(接线盒)(砖墙内) | 个 | 4 | 53.41 |  | 213.64 | 清单
205 | 030411001030 | 配管 | (1)材质:焊接钢管 (2)规格:SC50 (3)名称:电气配管 (4)接地要求:防腐油漆接地 (5)配置形式:暗配 | m | 6 | 46.68 |  | 280.08 | 清单
206 | 030411001031 | 配管 | (1)材质:焊接钢管 (2)规格:SC20 (3)名称:电气配管 (4)接地要求:防腐油漆接地 (5)配置形式:暗配 | m | 25.785 | 20.85 |  | 537.62 | 清单
207 | 030411001032 | 配管 | (1)材质:焊接钢管 (2)规格:SC15 (3)名称:电气配管 (4)接地要求:防腐油漆接地 (5)配置形式:暗配 | m | 10.766 | 17.27 |  | 185.93 | 清单
208 | 030502005001 | 双绞线缆 | (1)规格:超五类低烟无卤阻燃B1级非屏蔽双绞线 (2)名称:双绞线缆 (3)敷设方式:管内 | m | 74.555 | 5.04 |  | 375.76 | 清单
209 | 030502019001 | 双绞线缆测试 | (1)测试内容:测试(4对双绞线缆) | 链路 | 4 | 13.6 |  | 54.4 | 清单
气体灭火系统 | [8 empty] | 分项工程(17安装)
210 | 030902009001 | 无管网气体灭火装置 | (1)型号、规格:GQQ60/2.5-PAVLN-(54KG) (2)调试要求:含药剂 | 套 | 14 | 15487.74 |  | 216828.36 | 清单
211 | 030905004001 | 气体灭火系统装置调试 | (1)试验容器规格:气体灭火系统装置调试(储存容器规格(90L)) | 点 | 14 | 1034.93 |  | 14489.02 | 清单
212 | 030703007001 | 碳钢风口、散流器、百叶窗 | (1)名称:泄压孔-0.147 | 个 | 2 | 649.32 |  | 1298.64 | 清单
213 | 030901013003 | 灭火器 | (1)规格、型号:灭火器-MF/ABC5(3A) (2)形式:灭火器箱 | 具 | 4 | 105.33 |  | 421.32 | 清单
分部分项工程量清单与计价表
工程名称：城厢区常太镇公益性骨灰楼堂（渡里片） | [6 empty] | 第20页 共24页
序号 | 项目编码 | 项目名称 | 项目特征描述 | 计量单位 | 工程量 | 金 额(元)
[6 empty] | 综合单价 |  | 合价
214 | 030901013004 | 灭火器 | (1)规格、型号:灭火器-MF/ABC4(2A) (2)形式:灭火器箱 | 具 | 6 | 88.86 |  | 533.16 | 清单
215 | 030904011006 | 远程控制箱(柜) | (1)规格:气体灭火终端模块 | 台 | 2 | 3140.67 |  | 6281.34 | 清单
216 | 030904005004 | 声光报警器 | (1)名称:火警声光讯响器-HX-100A | 个 | 4 | 155.14 |  | 620.56 | 清单
217 | 030904003004 | 按钮 | (1)名称:气体喷洒紧急启停按钮 | 个 | 4 | 251.76 |  | 1007.04 | 清单
218 | 030412004012 | 装饰灯 | (1)名称:气体喷洒指示灯 (2)安装形式:壁装 | 套 | 2 | 106.26 |  | 212.52 | 清单
219 | 030904003005 | 按钮 | (1)名称:手、自动转换显示装置 | 个 | 4 | 153.08 |  | 612.32 | 清单
220 | 030904003006 | 按钮 | (1)名称:手、自动转换装置 | 个 | 2 | 153.08 |  | 306.16 | 清单
221 | 030904001005 | 点型探测器 | (1)名称:智能定温感温探测器-JTW-SD-WA103 底座 DZ-WA101B | 个 | 20 | 79.06 |  | 1581.2 | 清单
222 | 030904001006 | 点型探测器 | (1)名称:智能光电感烟探测器-1-JTY-GD-WA101 底座 DZ-WA101B | 个 | 6 | 79.06 |  | 474.36 | 清单
223 | 030411006014 | 接线盒 | (1)材质:铁盒 (2)名称:灯头盒 (3)安装形式:暗装 | 个 | 55 | 7.51 |  | 413.05 | 清单
224 | 030905001012 | 自动报警系统调试 | (1)点数:气体灭火系统调试(64点以内) | 系统 | 2 | 3041.95 |  | 6083.9 | 清单
225 | 030411001033 | 配管 | (1)材质:焊接钢管 (2)规格:SC15 (3)名称:电气配管 (4)接地要求:防腐油漆接地 (5)配置形式:暗配 | m | 372.589 | 17.27 |  | 6434.61 | 清单
226 | 030411001034 | 配管 | (1)材质:焊接钢管 (2)规格:SC20 (3)名称:电气配管 (4)接地要求:防腐油漆接地 (5)配置形式:暗配 | m | 21.63 | 20.85 |  | 450.99 | 清单
227 | 030408002004 | 控制电缆 | (1)规格:WDZB1N-KYJY-5*1.5 (2)材质:铜芯 (3)名称:控制电缆 (4)敷设方式、部位:室内 | m | 24.371 | 17.46 |  | 425.52 | 清单
228 | 030408007004 | 控制电缆头 | (1)规格:WDZB1N-KYJY-5*1.5 (2)名称:控制电缆终端头 (3)材质、类型:铜芯 | 个 | 4 | 65.24 |  | 260.96 | 清单
229 | 030411004024 | 配线 | (1)材质:铜芯 (2)规格:WDZB1N-RYJS-2X1.5 (3)名称:电气配线 (4)配线形式:管内 | m | 420.989 | 6.55 |  | 2757.48 | 清单
分部分项工程量清单与计价表
工程名称：城厢区常太镇公益性骨灰楼堂（渡里片） | [6 empty] | 第21页 共24页
序号 | 项目编码 | 项目名称 | 项目特征描述 | 计量单位 | 工程量 | 金 额(元)
[6 empty] | 综合单价 |  | 合价
(5)配线部位:室内
230 | 030704001001 | 通风工程检测、调试 | (1)名称:系统调整费 通风空调工程 | 系统 | 1 | 3.78 |  | 3.78 | 清单
水卫工程 | [8 empty] | 分项工程(17安装)
|  | 给水工程 | [6 empty] | 清单
231 | 031001006008 | 塑料管 | (1)连接形式:热熔连接 (2)安装部位:室内 (3)介质:给水 (4)材质、规格:PP-R管(S5级,公称压力为1.25MPA)DN15 (5)压力试验及吹、洗设计要求:管道消毒、冲洗(公称直径15mm以内) | m | 4.455 | 28.85 |  | 128.53 | 清单
232 | 031001006009 | 塑料管 | (1)连接形式:热熔连接 (2)安装部位:室内 (3)介质:给水 (4)材质、规格:PP-R管(S5级,公称压力为1.25MPA)DN25 (5)压力试验及吹、洗设计要求:管道消毒、冲洗(公称直径25mm以内) | m | 7.024 | 37.96 |  | 266.63 | 清单
233 | 031001006010 | 塑料管 | (1)连接形式:热熔连接 (2)安装部位:室内 (3)介质:给水 (4)材质、规格:PP-R管(S5级,公称压力为1.25MPA)DN32 (5)压力试验及吹、洗设计要求:管道消毒、冲洗(公称直径32mm以内) | m | 0.772 | 46.35 |  | 35.78 | 清单
234 | 031001006011 | 塑料管 | (1)连接形式:热熔连接 (2)安装部位:室内 (3)介质:给水 (4)材质、规格:PP-R管(S5级,公称压力为1.25MPA)DN40 (5)压力试验及吹、洗设计要求:管道消毒、冲洗(公称直径40mm以内) | m | 2.871 | 55.59 |  | 159.6 | 清单
235 | 031001007003 | 复合管 | (1)连接形式:丝扣连接 (2)安装部位:室内 (3)介质:给水 (4)材质、规格:钢塑复合钢管给水管(PN1.0)DN15 (5)压力试验及吹、洗 | m | 1.7 | 46.6 |  | 79.22 | 清单
分部分项工程量清单与计价表
工程名称：城厢区常太镇公益性骨灰楼堂（渡里片） | [6 empty] | 第22页 共24页
序号 | 项目编码 | 项目名称 | 项目特征描述 | 计量单位 | 工程量 | 金 额(元)
[6 empty] | 综合单价 |  | 合价
设计要求:管道消毒、冲洗(公称直径15mm以内)
236 | 031001007004 | 复合管 | (1)连接形式:丝扣连接 (2)安装部位:室内 (3)介质:给水 (4)材质、规格:钢塑复合钢管给水管(PN1.0)DN40 (5)压力试验及吹、洗设计要求:管道消毒、冲洗(公称直径40mm以内) | m | 3.599 | 80.06 |  | 288.14 | 清单
237 | 031002001001 | 管道支架 | (1)管架形式:管道支架制作、安装(单件重量100kg以内) | kg | 1.42 | 18.46 |  | 26.21 | 清单
238 | 031201003001 | 金属结构刷油 | (1)结构类型:一般钢结构 (2)除锈级别:轻锈 (3)油漆品种:红丹防锈漆、调和漆 (4)涂刷遍数、漆膜厚度:各二道 | kg | 1.42 | 2.53 |  | 3.59 | 清单
239 | 031003001004 | 螺纹阀门 | (1)连接形式:螺纹连接 (2)材质:铜制 (3)规格、压力等级:截止阀DN40 | 个 | 1 | 158.61 |  | 158.61 | 清单
240 | 031003013001 | 水表 | (1)连接形式:螺纹连接 (2)安装部位(室内外):室内 (3)型号、规格:水表DN40 | 个 | 1 | 212.96 |  | 212.96 | 清单
241 | 031003001005 | 螺纹阀门 | (1)连接形式:螺纹连接 (2)材质:铜制 (3)规格、压力等级:压力型真空破坏器DN15 (4)类型:ZHY3X-10P | 个 | 1 | 82.91 |  | 82.91 | 清单
242 | 031003001006 | 螺纹阀门 | (1)连接形式:螺纹连接 (2)材质:铜制 (3)规格、压力等级:自动排气阀DN15 | 个 | 1 | 72.29 |  | 72.29 | 清单
243 | 010101007004 | 管沟土方 | (1)土壤类别:三类土 (2)管外径:DN40 (3)挖沟深度:1m (4)回填要求:原状土 | m | 1.5 | 73.66 |  | 110.49 | 清单
|  | 排水工程 | [6 empty] | 清单
244 | 031001006012 | 塑料管 | (1)连接形式:粘接 (2)安装部位:室内 (3)介质:排水 (4)材质、规格:普通UPVC排水管DN100 | m | 15 | 67.36 |  | 1010.4 | 清单
分部分项工程量清单与计价表
工程名称：城厢区常太镇公益性骨灰楼堂（渡里片） | [6 empty] | 第23页 共24页
序号 | 项目编码 | 项目名称 | 项目特征描述 | 计量单位 | 工程量 | 金 额(元)
[6 empty] | 综合单价 |  | 合价
(5)压力试验及吹、洗设计要求:灌水试验
245 | 031001006013 | 塑料管 | (1)连接形式:粘接 (2)安装部位:室内 (3)介质:排水 (4)材质、规格:普通UPVC排水管DN50 (5)压力试验及吹、洗设计要求:灌水试验 | m | 10 | 37.66 |  | 376.6 | 清单
246 | 031004014003 | 给、排水附(配)件 | (1)型号、规格:地漏DN50 | 个 | 3 | 39.5 |  | 118.5 | 清单
247 | 031004006003 | 大便器 | (1)材质:陶瓷 (2)规格、类型:成套延时自闭蹲式大便器 (3)附件名称、数量:含延时自闭阀等附配件 | 组 | 1 | 570.72 |  | 570.72 | 清单
248 | 031004006004 | 大便器 | (1)材质:陶瓷 (2)规格、类型:成套连体坐便器 (3)附件名称、数量:含马桶盖等附配件 | 组 | 1 | 927.16 |  | 927.16 | 清单
249 | 031004007001 | 小便器 | (1)材质:陶瓷 (2)规格、类型:成套延时自闭壁挂小便器 (3)附件名称、数量:含延时自闭阀等附配件 | 组 | 1 | 545.27 |  | 545.27 | 清单
250 | 031004003003 | 洗脸盆 | (1)材质:陶瓷 (2)规格、类型:成套延时自闭洗手盆 (3)附件名称、数量:含延时自闭阀等附配件 | 组 | 1 | 370.16 |  | 370.16 | 清单
251 | 031004003004 | 洗脸盆 | (1)材质:陶瓷 (2)规格、类型:成套延时自闭立柱式洗手盆 (3)附件名称、数量:含延时自闭阀等附配件 | 组 | 1 | 333.01 |  | 333.01 | 清单
252 | 031004008001 | 其他成品卫生器具 | (1)材质:陶瓷 (2)规格、类型:成套污水池 (3)附件名称、数量:含龙头等附配件 | 组 | 1 | 316.72 |  | 316.72 | 清单
253 | 010101007005 | 管沟土方 | (1)土壤类别:三类土 (2)管外径:DN100 (3)挖沟深度:1m (4)回填要求:原状土 | m | 1.5 | 47.61 |  | 71.42 | 清单
|  | 雨水工程 | [6 empty] | 清单
254 | 031001006014 | 塑料管 | (1)连接形式:粘接 (2)安装部位:室内 (3)介质:雨水 (4)材质、规格:UPVC雨水管DN100,承压等 | m | 49.035 | 50.35 |  | 2468.91 | 清单
分部分项工程量清单与计价表
工程名称：城厢区常太镇公益性骨灰楼堂（渡里片） | [6 empty] | 第24页 共24页
序号 | 项目编码 | 项目名称 | 项目特征描述 | 计量单位 | 工程量 | 金 额(元)
[6 empty] | 综合单价 |  | 合价
级正压取1.2MPA (5)压力试验及吹、洗设计要求:灌水试验
255 | 031004014004 | 给、排水附(配)件 | (1)型号、规格:87型雨水斗DN100 | 个 | 4 | 111.04 |  | 444.16 | 清单
256 | 010101007006 | 管沟土方 | (1)土壤类别:三类土 (2)管外径:DN100 (3)挖沟深度:1m (4)回填要求:原状土 | m | 1.5 | 47.61 |  | 71.42 | 清单
合 计 | [7 empty] | 2649724.51 | 无效数据

## 表6总价措施项目清单与计价表
总价措施项目清单与计价表
工程名称：城厢区常太镇公益性骨灰楼堂（渡里片） |  |  |  | 第1页 共2页
序号 | 项 目 名 称 | 计 算 基 础 (元) | 费 率(%) | 金 额(元)
单体建筑
房屋建筑与装饰工程
1 | 安全文明施工费 | 2317968 | / | 85302
1.1 | 土方工程 | 5998 | 3.68 | 221
1.2 | 砌筑工程 | 78449 | 3.68 | 2887
1.3 | 混凝土工程 | 311529 | 3.68 | 11464
1.4 | 钢筋工程 | 143429 | 3.68 | 5278
1.5 | 屋面工程 | 45225 | 3.68 | 1664
1.6 | 金属构件工程 | 24558 | 3.68 | 904
1.7 | 卫生间防水 | 7636 | 3.68 | 281
1.8 | 屋面防水 | 16503 | 3.68 | 607
1.9 | 屋面保温 | 6027 | 3.68 | 222
1.10 | 楼地面工程 | 48322 | 3.68 | 1778
1.11 | 内墙柱面工程 | 71401 | 3.68 | 2628
1.12 | 天棚工程 | 41590 | 3.68 | 1531
1.13 | 门窗工程 | 70689 | 3.68 | 2601
1.14 | 外墙面工程 | 120480 | 3.68 | 4434
1.15 | 其他一般土建工程 | 17175 | 3.68 | 632
1.16 | 骨灰架 | 1308957 | 3.68 | 48170
2 | 其他总价措施费 | 2317968 | / | 8113
2.1 | 土方工程 | 5998 | 0.35 | 21
2.2 | 砌筑工程 | 78449 | 0.35 | 275
2.3 | 混凝土工程 | 311529 | 0.35 | 1090
2.4 | 钢筋工程 | 143429 | 0.35 | 502
2.5 | 屋面工程 | 45225 | 0.35 | 158
2.6 | 金属构件工程 | 24558 | 0.35 | 86
2.7 | 卫生间防水 | 7636 | 0.35 | 27
2.8 | 屋面防水 | 16503 | 0.35 | 58
2.9 | 屋面保温 | 6027 | 0.35 | 21
2.10 | 楼地面工程 | 48322 | 0.35 | 169
2.11 | 内墙柱面工程 | 71401 | 0.35 | 250
2.12 | 天棚工程 | 41590 | 0.35 | 146
2.13 | 门窗工程 | 70689 | 0.35 | 247
2.14 | 外墙面工程 | 120480 | 0.35 | 422
2.15 | 其他一般土建工程 | 17175 | 0.35 | 60
2.16 | 骨灰架 | 1308957 | 0.35 | 4581
3 | 施工扬尘防治措施费 | 85302 | / | 8446
3.1 | 土方工程 | 221 | 9.9 | 22
3.2 | 砌筑工程 | 2887 | 9.9 | 286
3.3 | 混凝土工程 | 11464 | 9.9 | 1135
3.4 | 钢筋工程 | 5278 | 9.9 | 523
3.5 | 屋面工程 | 1664 | 9.9 | 165
总价措施项目清单与计价表
工程名称：城厢区常太镇公益性骨灰楼堂（渡里片） |  |  |  | 第2页 共2页
序号 | 项 目 名 称 | 计 算 基 础 (元) | 费 率(%) | 金 额(元)
3.6 | 金属构件工程 | 904 | 9.9 | 89
3.7 | 卫生间防水 | 281 | 9.9 | 28
3.8 | 屋面防水 | 607 | 9.9 | 60
3.9 | 屋面保温 | 222 | 9.9 | 22
3.10 | 楼地面工程 | 1778 | 9.9 | 176
3.11 | 内墙柱面工程 | 2628 | 9.9 | 260
3.12 | 天棚工程 | 1531 | 9.9 | 152
3.13 | 门窗工程 | 2601 | 9.9 | 257
3.14 | 外墙面工程 | 4434 | 9.9 | 439
3.15 | 其他一般土建工程 | 632 | 9.9 | 63
3.16 | 骨灰架 | 48170 | 9.9 | 4769
安装工程
1 | 安全文明施工费 | 283034 | / | 10415
1.1 | 强电工程 | 152978 | 3.68 | 5630
1.2 | 防雷接地 | 7997 | 3.68 | 294
1.3 | 应急照明工程 | 11603 | 3.68 | 427
1.4 | 消防电工程 | 45195 | 3.68 | 1663
1.5 | 弱电工程 | 1833 | 3.68 | 67
1.6 | 气体灭火系统 | 54003 | 3.68 | 1987
1.7 | 水卫工程 | 9425 | 3.68 | 347
2 | 其他总价措施费 | 283034 | / | 990
2.1 | 强电工程 | 152978 | 0.35 | 535
2.2 | 防雷接地 | 7997 | 0.35 | 28
2.3 | 应急照明工程 | 11603 | 0.35 | 41
2.4 | 消防电工程 | 45195 | 0.35 | 158
2.5 | 弱电工程 | 1833 | 0.35 | 6
2.6 | 气体灭火系统 | 54003 | 0.35 | 189
2.7 | 水卫工程 | 9425 | 0.35 | 33
3 | 施工扬尘防治措施费 | 10415 | / | 1031
3.1 | 强电工程 | 5630 | 9.9 | 557
3.2 | 防雷接地 | 294 | 9.9 | 29
3.3 | 应急照明工程 | 427 | 9.9 | 42
3.4 | 消防电工程 | 1663 | 9.9 | 165
3.5 | 弱电工程 | 67 | 9.9 | 7
3.6 | 气体灭火系统 | 1987 | 9.9 | 197
3.7 | 水卫工程 | 347 | 9.9 | 34
合 计 |  |  |  | 114297

## 表7单价措施项目清单与计价表
单价措施项目清单与计价表
工程名称：城厢区常太镇公益性骨灰楼堂（渡里片） | [6 empty] | 第1页 共2页
序号 | 项目编码 | 项目名称 | 项目特征描述 | 计量单位 | 工程量 | 金 额(元)
[6 empty] | 综合单价 |  | 合价
单体建筑 | [8 empty] | 单项工程(17房屋建筑与装饰)
房屋建筑与装饰工程 | [8 empty] | 单位工程(17房屋建筑与装饰)
土方工程 | [8 empty] | 分项工程(17房屋建筑与装饰)
1 | 021005001002 | 大型机械设备进出场及安拆 |  | 台次 | 1 | 1900.33 |  | 1900.33 | 清单
砌筑工程 | [8 empty] | 分项工程(17房屋建筑与装饰)
混凝土工程 | [8 empty] | 分项工程(17房屋建筑与装饰)
2 | 011701002002 | 外脚手架及垂直封闭安全网 | (1)服务对象:外墙 (2)搭设方式:扣件式 (3)搭设高度:13m (4)脚手架材质:钢管 (5)安全网材质:阻燃安全网 | m2 | 643.72 | 60.01 |  | 38629.64 | 清单
3 | 011701003005 | 砌筑脚手架 | (1)服务对象:砌块墙 (2)搭设高度:3.6m以下 | m2 | 520.773 | 4.21 |  | 2192.45 | 清单
4 | 011701003006 | 砌筑脚手架 | (1)搭设高度:3.6-6m | m2 | 203.833 | 11.61 |  | 2366.5 | 清单
5 | 011701006002 | 满堂装饰脚手架 | (1)服务对象（天棚和墙面或天棚）:天棚 (2)服务高度:3.6-5.2m | m2 | 271.762 | 12.16 |  | 3304.63 | 清单
6 | 011702033002 | 垫层模板 |  | m2 | 32.585 | 76.9 |  | 2505.79 | 清单
7 | 011702001002 | 基础模板 | (1)基础类型:独立基础 | m2 | 37.98 | 78.17 |  | 2968.9 | 清单
8 | 011702002002 | 柱模板 |  | m2 | 206.572 | 85.36 |  | 17632.99 | 清单
9 | 011702022002 | 天沟、檐沟模板 |  | m2 | 23.238 | 122.88 |  | 2855.49 | 清单
10 | 011702014005 | 有梁板模板 | (1)支撑高度:3.6-6m | m2 | 656.563 | 106.95 |  | 70219.41 | 清单
11 | 011702014006 | 有梁板模板 | (1)3.6-6m | m2 | 319.087 | 103.74 |  | 33102.09 | 清单
12 | 011702008002 | 圈梁模板 |  | m2 | 14.726 | 72.84 |  | 1072.64 | 清单
13 | 011702009002 | 过梁模板 |  | m2 | 16.898 | 117.28 |  | 1981.8 | 清单
14 | 011702025002 | 其他现浇构件模板 | (1)构件类型:压顶 | m2 | 11.36 | 74.94 |  | 851.32 | 清单
15 | 011703001002 | 垂直运输 | (1)建筑物建筑类型及结构形式:框架 (2)建筑物檐口高度、层数:3层 | 项 | 1 | 17741.86 |  | 17741.86 | 清单
钢筋工程 | [8 empty] | 分项工程(17房屋建筑与装饰)
屋面工程 | [8 empty] | 分项工程(17房屋建筑与装饰)
金属构件工程 | [8 empty] | 分项工程(17房屋建筑与装饰)
卫生间防水 | [8 empty] | 分项工程(17房屋建筑与装饰)
屋面防水 | [8 empty] | 分项工程(17房屋建筑与装饰)
屋面保温 | [8 empty] | 分项工程(17房屋建筑与装饰)
楼地面工程 | [8 empty] | 分项工程(17房屋建筑与装饰)
内墙柱面工程 | [8 empty] | 分项工程(17房屋建筑与装饰)
天棚工程 | [8 empty] | 分项工程(17房屋建筑与装饰)
单价措施项目清单与计价表
工程名称：城厢区常太镇公益性骨灰楼堂（渡里片） | [6 empty] | 第2页 共2页
序号 | 项目编码 | 项目名称 | 项目特征描述 | 计量单位 | 工程量 | 金 额(元)
[6 empty] | 综合单价 |  | 合价
门窗工程 | [8 empty] | 分项工程(17房屋建筑与装饰)
外墙面工程 | [8 empty] | 分项工程(17房屋建筑与装饰)
其他一般土建工程 | [8 empty] | 分项工程(17房屋建筑与装饰)
骨灰架 | [8 empty] | 分项工程(17房屋建筑与装饰)
安装工程 | [8 empty] | 单位工程(17安装)
强电工程 | [8 empty] | 分项工程(17安装)
16 | 031301017008 | 脚手架搭拆 | (1)电气设备安装工程脚手架搭拆费 | 项 | 1 | 1154.38 |  | 1154.38 | 清单
防雷接地 | [8 empty] | 分项工程(17安装)
17 | 031301017009 | 脚手架搭拆 | (1)电气设备安装工程脚手架搭拆费 | 项 | 1 | 257.26 |  | 257.26 | 清单
应急照明工程 | [8 empty] | 分项工程(17安装)
18 | 031301017010 | 脚手架搭拆 | (1)电气设备安装工程脚手架搭拆费 | 项 | 1 | 105.45 |  | 105.45 | 清单
消防电工程 | [8 empty] | 分项工程(17安装)
19 | 031301017011 | 脚手架搭拆 | (1)消防工程脚手架搭拆费 (2)给排水、采暖、燃气工程脚手架搭拆费 (3)电气设备安装工程脚手架搭拆费 | 项 | 1 | 1652.4 |  | 1652.4 | 清单
弱电工程 | [8 empty] | 分项工程(17安装)
20 | 031301017012 | 脚手架搭拆 | (1)电气设备安装工程脚手架搭拆费 | 项 | 1 | 24.85 |  | 24.85 | 清单
气体灭火系统 | [8 empty] | 分项工程(17安装)
21 | 031301017013 | 脚手架搭拆 | (1)消防工程脚手架搭拆费 (2)通风空调脚手架搭拆费 (3)电气设备安装工程脚手架搭拆费 | 项 | 1 | 1671.04 |  | 1671.04 | 清单
水卫工程 | [8 empty] | 分项工程(17安装)
22 | 031301017014 | 脚手架搭拆 | (1)给排水、采暖、燃气工程脚手架搭拆费 (2)刷油、防腐工程脚手架搭拆费 | 项 | 1 | 175.84 |  | 175.84 | 清单
合 计 | [7 empty] | 204367.06 | 无效数据

## 表8其他项目清单与计价汇总表
其他项目清单与计价汇总表
工程名称：城厢区常太镇公益性骨灰楼堂（渡里片） |  |  | 第1页 共1页
序号 | 项 目 名 称 | 金额(元) | 备注
1 | 暂列金额
2 | 专业工程暂估价
3 | 总承包服务费
合 计 |  |  | ——

## 表9-1暂列金额明细表
暂列金额明细表
工程名称：城厢区常太镇公益性骨灰楼堂（渡里片） |  |  | 第1页 共1页
序号 | 项 目 名 称 | 金额(元) |  | 备 注
1 | 设计变更和现场签证暂列金额
2 | 优质工程增加费
3 | 缩短定额工期增加费
4 | 工程噪音超标排污费
5 | 渣土收纳费
6 | 加固工程检测费用
合 计 |  |  |  | ——

## 表9-2专业工程暂估价明细表
专业工程暂估价明细表
工程名称：城厢区常太镇公益性骨灰楼堂（渡里片） |  |  | 第1页 共1页
序号 | 项 目 名 称 | 金额(元) |  | 备 注
合 计 |  |  |  | ——

## 表9-3总承包服务费计价表
总承包服务费计价表
工程名称：城厢区常太镇公益性骨灰楼堂（渡里片） |  |  |  | 第1页 共1页
序号 | 项 目 名 称 | 计算基础(元) | 费率(%) | 金额(元)
合 计

## 表11单价措施项目清单综合单价分析表
单价措施项目清单综合单价分析表
工程名称：城厢区常太镇公益性骨灰楼堂（渡里片） | [11 empty] | 第1页 共4页
序号 | 项目编码 | 项目名称及特征描述 | 单位 | 工程量 | 综合单价组成(元) | [7 empty] | 综合单价 (元)
[5 empty] | 人工费 | 材料费 | 施工机具使用费 | 企业管理费 | 利润 | 规费 | 税金
单体建筑 | [13 empty] | 单项工程(17房屋建筑与装饰)
房屋建筑与装饰工程 | [13 empty] | 单位工程(17房屋建筑与装饰)
土方工程 | [13 empty] | 分项工程(17房屋建筑与装饰)
1 | 021005001002 | 大型机械设备进出场及安拆 | 台次 | 1 |  | 185.06 | 1355.1 | 104.58 | 98.68 |  | 156.91 |  | 1900.33
1.1 | 10117123T | 履带式单斗挖掘机进出场费(1m3以内) | 台次 | 1 |  | 185.06 | 1355.1 | 104.58 | 98.68 |  | 156.91 |  | 1900.33
砌筑工程 | [13 empty] | 分项工程(17房屋建筑与装饰)
混凝土工程 | [13 empty] | 分项工程(17房屋建筑与装饰)
2 | 011701002002 | 外脚手架及垂直封闭安全网 (1)服务对象:外墙 (2)搭设方式:扣件式 (3)搭设高度:13m (4)脚手架材质:钢管 (5)安全网材质:阻燃安全网 | m2 | 643.72 | 28.79 | 18.89 | 0.95 | 3.3 | 3.12 |  | 4.96 |  | 60.01
2.1 | 10117001T | 外脚手架（落地式钢管）(外墙扣件式钢管脚手架 双排 建筑物高度30m以内) | m2 | 643.72 | 24.95 | 13.75 | 0.95 | 2.69 | 2.54 |  | 4.04 |  | 48.92
2.2 | 10117015 | 建筑物垂直封闭(阻燃安全网) | m2 | 643.72 | 3.84 | 5.14 |  | 0.61 | 0.58 |  | 0.92 |  | 11.09
3 | 011701003005 | 砌筑脚手架 (1)服务对象:砌块墙 (2)搭设高度:3.6m以下 | m2 | 520.773 | 2.35 | 0.39 | 0.67 | 0.23 | 0.22 |  | 0.35 |  | 4.21
3.1 | 10117017 | 砌筑脚手架(里脚手架) | m2 | 520.773 | 2.35 | 0.39 | 0.67 | 0.23 | 0.22 |  | 0.35 |  | 4.21
4 | 011701003006 | 砌筑脚手架 (1)搭设高度:3.6-6m | m2 | 203.833 | 5.07 | 3.84 | 0.5 | 0.64 | 0.6 |  | 0.96 |  | 11.61
4.1 | 10117018 | 砌筑脚手架(砌筑双排脚手架) | m2 | 203.833 | 5.07 | 3.84 | 0.5 | 0.64 | 0.6 |  | 0.96 |  | 11.61
5 | 011701006002 | 满堂装饰脚手架 (1)服务对象（天棚和墙面或天棚）:天棚 (2)服务高度:3.6-5.2m | m2 | 271.762 | 6.4 | 3.13 | 0.33 | 0.67 | 0.63 |  | 1 |  | 12.16
5.1 | 10117019 | 装修脚手架(装修满堂脚手架 基本层3.6m-5.2m) | m2 | 271.762 | 6.4 | 3.13 | 0.33 | 0.67 | 0.63 |  | 1 |  | 12.16
6 | 011702033002 | 垫层模板 | m2 | 32.585 | 45.31 | 16.19 | 0.83 | 4.23 | 3.99 |  | 6.35 |  | 76.9
6.1 | 10117035 | 现浇混凝土胶合板模板(垫层) | m2 | 32.585 | 45.31 | 16.19 | 0.83 | 4.23 | 3.99 |  | 6.35 |  | 76.9
单价措施项目清单综合单价分析表
工程名称：城厢区常太镇公益性骨灰楼堂（渡里片） | [11 empty] | 第2页 共4页
序号 | 项目编码 | 项目名称及特征描述 | 单位 | 工程量 | 综合单价组成(元) | [7 empty] | 综合单价 (元)
[5 empty] | 人工费 | 材料费 | 施工机具使用费 | 企业管理费 | 利润 | 规费 | 税金
7 | 011702001002 | 基础模板 (1)基础类型:独立基础 | m2 | 37.98 | 40.25 | 22.02 | 1.09 | 4.3 | 4.06 |  | 6.45 |  | 78.17
7.1 | 10117037 | 现浇混凝土胶合板模板(独立基础) | m2 | 37.98 | 40.25 | 22.02 | 1.09 | 4.3 | 4.06 |  | 6.45 |  | 78.17
8 | 011702002002 | 柱模板 | m2 | 206.572 | 42.89 | 25.43 | 0.86 | 4.7 | 4.43 |  | 7.05 |  | 85.36
8.1 | 10117045 | 现浇混凝土胶合板模板(独立矩形柱) | m2 | 206.572 | 42.67 | 25.43 | 0.86 | 4.68 | 4.42 |  | 7.03 |  | 85.09
8.2 | 10117085 | 增加费(柱、墙模板支撑高度超过3.6m、不超过6m 每增加0.5m) | m2 | 45.833 | 0.99 |  |  | 0.07 | 0.06 |  | 0.1 |  | 1.22
9 | 011702022002 | 天沟、檐沟模板 | m2 | 23.238 | 73.21 | 25.23 | 1.15 | 6.76 | 6.38 |  | 10.15 |  | 122.88
9.1 | 10117058 | 现浇混凝土胶合板模板(天沟、挑檐) | m2 | 23.238 | 73.21 | 25.23 | 1.15 | 6.76 | 6.38 |  | 10.15 |  | 122.88
10 | 011702014005 | 有梁板模板 (1)支撑高度:3.6-6m | m2 | 656.563 | 55.85 | 28.9 | 1.93 | 5.88 | 5.56 |  | 8.84 |  | 106.95
10.1 | 10117053 | 现浇混凝土胶合板模板(有梁板) | m2 | 656.563 | 52.9 | 25.52 | 1.64 | 5.44 | 5.13 |  | 8.16 |  | 98.79
10.2 | 10117087 | 增加费(梁、板模板支撑高度超过3.6m、不超过6m 每增加0.5m) | m2 | 908.222 | 2.13 | 2.44 | 0.21 | 0.32 | 0.31 |  | 0.49 |  | 5.9
11 | 011702014006 | 有梁板模板 (1)3.6-6m | m2 | 319.087 | 55.54 | 26.8 | 1.73 | 5.71 | 5.39 |  | 8.57 |  | 103.74
11.1 | 10117053T | 现浇混凝土胶合板模板(有梁板) 15°＜设计斜度＜25°斜屋面 | m2 | 319.087 | 55.54 | 26.8 | 1.73 | 5.71 | 5.39 |  | 8.57 |  | 103.74
12 | 011702008002 | 圈梁模板 | m2 | 14.726 | 39.31 | 18.86 | 0.87 | 4.01 | 3.78 |  | 6.01 |  | 72.84
12.1 | 10117051 | 现浇混凝土胶合板模板(圈梁) | m2 | 14.726 | 39.31 | 18.86 | 0.87 | 4.01 | 3.78 |  | 6.01 |  | 72.84
13 | 011702009002 | 过梁模板 | m2 | 16.898 | 72.03 | 22.05 | 0.98 | 6.45 | 6.09 |  | 9.68 |  | 117.28
13.1 | 10117052 | 现浇混凝土胶合板模板(过梁) | m2 | 16.898 | 72.03 | 22.05 | 0.98 | 6.45 | 6.09 |  | 9.68 |  | 117.28
14 | 011702025002 | 其他现浇构件模板 (1)构件类型:压顶 | m2 | 11.36 | 41.03 | 19.15 | 0.56 | 4.12 | 3.89 |  | 6.19 |  | 74.94
14.1 | 10117070 | 现浇混凝土胶合板模板(压顶) | m2 | 11.36 | 41.03 | 19.15 | 0.56 | 4.12 | 3.89 |  | 6.19 |  | 74.94
15 | 011703001002 | 垂直运输 (1)建筑物建筑类型及结构形式:框架 (2)建筑物檐口高度、层数:3层 | 项 | 1 | 6466.85 |  | 7911.84 | 976.9 | 920.93 |  | 1465.34 |  | 17741.86
单价措施项目清单综合单价分析表
工程名称：城厢区常太镇公益性骨灰楼堂（渡里片） | [11 empty] | 第3页 共4页
序号 | 项目编码 | 项目名称及特征描述 | 单位 | 工程量 | 综合单价组成(元) | [7 empty] | 综合单价 (元)
[5 empty] | 人工费 | 材料费 | 施工机具使用费 | 企业管理费 | 利润 | 规费 | 税金
15.1 | 10117102 | 垂直运输工程(垂直运输费 二、三层) | m2 | 508.8 | 12.71 |  | 15.55 | 1.92 | 1.81 |  | 2.88 |  | 34.87
钢筋工程 | [13 empty] | 分项工程(17房屋建筑与装饰)
屋面工程 | [13 empty] | 分项工程(17房屋建筑与装饰)
金属构件工程 | [13 empty] | 分项工程(17房屋建筑与装饰)
卫生间防水 | [13 empty] | 分项工程(17房屋建筑与装饰)
屋面防水 | [13 empty] | 分项工程(17房屋建筑与装饰)
屋面保温 | [13 empty] | 分项工程(17房屋建筑与装饰)
楼地面工程 | [13 empty] | 分项工程(17房屋建筑与装饰)
内墙柱面工程 | [13 empty] | 分项工程(17房屋建筑与装饰)
天棚工程 | [13 empty] | 分项工程(17房屋建筑与装饰)
门窗工程 | [13 empty] | 分项工程(17房屋建筑与装饰)
外墙面工程 | [13 empty] | 分项工程(17房屋建筑与装饰)
其他一般土建工程 | [13 empty] | 分项工程(17房屋建筑与装饰)
骨灰架 | [13 empty] | 分项工程(17房屋建筑与装饰)
安装工程 | [13 empty] | 单位工程(17安装)
强电工程 | [13 empty] | 分项工程(17安装)
16 | 031301017008 | 脚手架搭拆 (1)电气设备安装工程脚手架搭拆费 | 项 | 1 | 328.48 | 610.04 |  | 65.7 | 56.31 |  | 93.85 |  | 1154.38
16.1 | BJ-4 | 电气设备安装工程脚手架搭拆费 | 元 | 938.523 | 0.35 | 0.65 |  | 0.07 | 0.06 |  | 0.1 |  | 1.23
防雷接地 | [13 empty] | 分项工程(17安装)
17 | 031301017009 | 脚手架搭拆 (1)电气设备安装工程脚手架搭拆费 | 项 | 1 | 73.2 | 135.95 |  | 14.64 | 12.55 |  | 20.92 |  | 257.26
17.1 | BJ-4 | 电气设备安装工程脚手架搭拆费 | 元 | 209.157 | 0.35 | 0.65 |  | 0.07 | 0.06 |  | 0.1 |  | 1.23
应急照明工程 | [13 empty] | 分项工程(17安装)
18 | 031301017010 | 脚手架搭拆 (1)电气设备安装工程脚手架搭拆费 | 项 | 1 | 30.01 | 55.73 |  | 6 | 5.14 |  | 8.57 |  | 105.45
18.1 | BJ-4 | 电气设备安装工程脚手架搭拆费 | 元 | 85.733 | 0.35 | 0.65 |  | 0.07 | 0.06 |  | 0.1 |  | 1.23
单价措施项目清单综合单价分析表
工程名称：城厢区常太镇公益性骨灰楼堂（渡里片） | [11 empty] | 第4页 共4页
序号 | 项目编码 | 项目名称及特征描述 | 单位 | 工程量 | 综合单价组成(元) | [7 empty] | 综合单价 (元)
[5 empty] | 人工费 | 材料费 | 施工机具使用费 | 企业管理费 | 利润 | 规费 | 税金
消防电工程 | [13 empty] | 分项工程(17安装)
19 | 031301017011 | 脚手架搭拆 (1)消防工程脚手架搭拆费 (2)给排水、采暖、燃气工程脚手架搭拆费 (3)电气设备安装工程脚手架搭拆费 | 项 | 1 | 470.2 | 873.22 |  | 94.04 | 80.61 |  | 134.34 |  | 1652.4
19.1 | BJ-9 | 消防工程脚手架搭拆费 | 元 | 1200.711 | 0.35 | 0.65 |  | 0.07 | 0.06 |  | 0.1 |  | 1.23
19.2 | BJ-10 | 给排水、采暖、燃气工程脚手架搭拆费 | 元 | 25.158 | 0.35 | 0.65 |  | 0.07 | 0.06 |  | 0.1 |  | 1.23
19.3 | BJ-4 | 电气设备安装工程脚手架搭拆费 | 元 | 117.55 | 0.35 | 0.65 |  | 0.07 | 0.06 |  | 0.1 |  | 1.23
弱电工程 | [13 empty] | 分项工程(17安装)
20 | 031301017012 | 脚手架搭拆 (1)电气设备安装工程脚手架搭拆费 | 项 | 1 | 7.07 | 13.13 |  | 1.41 | 1.21 |  | 2.02 |  | 24.85
20.1 | BJ-4 | 电气设备安装工程脚手架搭拆费 | 元 | 20.206 | 0.35 | 0.65 |  | 0.07 | 0.06 |  | 0.1 |  | 1.23
气体灭火系统 | [13 empty] | 分项工程(17安装)
21 | 031301017013 | 脚手架搭拆 (1)消防工程脚手架搭拆费 (2)通风空调脚手架搭拆费 (3)电气设备安装工程脚手架搭拆费 | 项 | 1 | 475.5 | 883.07 |  | 95.1 | 81.51 |  | 135.86 |  | 1671.04
21.1 | BJ-9 | 消防工程脚手架搭拆费 | 元 | 1191.231 | 0.35 | 0.65 |  | 0.07 | 0.06 |  | 0.1 |  | 1.23
21.2 | BJ-7 | 通风空调脚手架搭拆费 | 元 | 1.755 | 0.35 | 0.65 |  | 0.07 | 0.06 |  | 0.1 |  | 1.23
21.3 | BJ-4 | 电气设备安装工程脚手架搭拆费 | 元 | 165.584 | 0.35 | 0.65 |  | 0.07 | 0.06 |  | 0.1 |  | 1.23
水卫工程 | [13 empty] | 分项工程(17安装)
22 | 031301017014 | 脚手架搭拆 (1)给排水、采暖、燃气工程脚手架搭拆费 (2)刷油、防腐工程脚手架搭拆费 | 项 | 1 | 50.04 | 92.92 |  | 10.01 | 8.58 |  | 14.3 |  | 175.84
22.1 | BJ-10 | 给排水、采暖、燃气工程脚手架搭拆费 | 元 | 142.827 | 0.35 | 0.65 |  | 0.07 | 0.06 |  | 0.1 |  | 1.23
22.2 | BJ-1101 | 刷油、防腐工程脚手架搭拆费 | 元 | 0.132 | 0.35 | 0.65 |  | 0.07 | 0.06 |  | 0.1 |  | 1.23

## 表12甲供材料一览表
甲供材料一览表
工程名称：城厢区常太镇公益性骨灰楼堂（渡里片） | [9 empty] | 第1页 共1页
序号 | 工料机编码 | 工料机名称 | 规格、型号等特殊要求 | 单位 | 数量 | 单价(元) | 合价(元) | 质量等级 | 供应时间 | 送达地点 | 备注
甲供材料费合计(元) | [7 empty] | --- | --- | --- | ---

## 表13主要材料和设备项目与价格表
主要材料和设备项目与价格表
工程名称：城厢区常太镇公益性骨灰楼堂（渡里片） | [7 empty] | 第1页 共1页
序号 | 名称、规格、型号 | 单位 | 数量 | 基准单价 |  | 基期综合信息价格 |  | 金额 （元） | 比例 （%）
|  |  |  | 不含税（元） | 含税（元） | 不含税（元） | 含税（元）
累计比例（%） | [8 empty] | 0

## 表14人工、材料设备、机械汇总表
人工、材料设备、机械汇总表
工程名称：城厢区常太镇公益性骨灰楼堂（渡里片） | [5 empty] | 第1页 共17页
序号 | 工料机编码 | 工料机名称 | 规格、型号等特殊要求 | 单位 | 数量 | 单价 | 合价
一 |  | 人工 |  |  |  |  | 0
1 | 00010040 | 定额人工费 |  | 元 |  |  | 429716.72
二 |  | 材料
1 | 01000030 | 型钢 | 综合 | kg | 1.491 | 3.547 | 5.29
2 | 01010330 | 螺纹钢筋 | HRB400EΦ12 | t | 3.23 | 3168 | 10231.93
3 | 01010340 | 螺纹钢筋 | HRB400EΦ14 | t | 0.31 | 3088 | 955.89
4 | 01010350 | 螺纹钢筋 | HRB400EΦ16 | t | 0.735 | 3106 | 2282.68
5 | 01010360 | 螺纹钢筋 | HRB400EΦ18 | t | 2.187 | 3106 | 6793.91
6 | 01010370 | 螺纹钢筋 | HRB400EΦ20 | t | 4.102 | 3106 | 12740.97
7 | 01010380 | 螺纹钢筋 | HRB400EΦ22 | t | 5.229 | 3106 | 16239.8
8 | 01010390 | 螺纹钢筋 | HRB400EΦ25 | t | 0.341 | 3106 | 1060.16
9 | 01010580 | 线材 | HRB400EΦ6 | t | 0.887 | 3531 | 3133.41
10 | 01010590 | 线材 | HRB400EΦ8 | t | 5.789 | 3248 | 18801.05
11 | 01010600 | 线材 | HRB400EΦ10 | t | 4.21 | 3248 | 13672.59
12 | 01010690 | 圆钢筋 | HPB300Φ6 | t | 0.149 | 3442 | 512.58
13 | 01010790 | 热轧圆盘条 | Φ10以内 | kg | 24.411 | 3.42 | 83.48
14 | 01030040 | 镀锌铁丝 | 13#-17# | kg | 9.918 | 8.32 | 82.52
15 | 01030140 | 镀锌铁丝 | 22# | kg | 163.03 | 9.27 | 1511.29
16 | 01030190 | 镀锌铁丝 | Φ2.2～1.2 | kg | 3.64 | 8.22 | 29.92
17 | 01090080 | 镀锌圆钢 | Φ16 | m | 85.236 | 8.14 | 693.82
18 | 01090180 | 圆钢 | Ф10以内 | t | 0.26 | 3349.5 | 869.4
19 | 01090200 | 圆钢 | Φ10以内 | kg | 27.915 | 3.35 | 93.51
20 | 01090290 | 圆钢 | Ф10 | t | 0.05 | 3257 | 162.92
21 | 01090310 | 圆钢 | Φ12 | kg | 1.4 | 3.256 | 4.56
22 | 01130060 | 扁钢 | 59以内 | kg | 5.2 | 3.331 | 17.32
23 | 01130090 | 扁钢 | 25×4 | kg | 1.688 | 3.331 | 5.62
24 | 01130190 | 镀锌扁钢 | 综合 | kg | 11.3 | 4.27 | 48.25
25 | 01210010 | 角钢 | 综合 | kg | 11.458 | 3.262 | 37.37
26 | 01210130 | 角钢 | 50 | t | 0.014 | 3262 | 45.45
27 | 01291300 | 镀锌钢板 | 综合 | kg | 69.718 | 4.63 | 322.79
28 | 01291750 | 热轧厚钢板 | δ8.0～15 | kg | 0.07 | 3.9 | 0.27
29 | 01291780 | 热轧厚钢板 | δ10～20 | kg | 15.716 | 4.04 | 63.49
30 | 01291790 | 热轧厚钢板 | δ12～20 | kg | 0.086 | 3.88 | 0.33
31 | 01430050 | 铝板 | 1.0 | m2 | 9.555 | 40.44 | 386.4
32 | 01510020 | 铝合金型材 | 综合 | kg | 39.786 | 19.34 | 769.46
33 | 01510020 | 铝合金型材 | 隔热断桥 | kg | 172.55 | 25.38 | 4379.31
34 | 01510020 | 铝合金型材 | 隔热断桥 | kg | 450.547 | 25.38 | 11434.87
35 | 01530010 | 封铅 | 含铅65% 锡35% | kg | 4.98 | 48.67 | 242.38
36 | 01610250 | 铁件 | 综合 | kg | 28.798 | 5.575 | 160.55
37 | 01610270 | 预埋铁件 |  | kg | 1249.286 | 4.97 | 6208.95
人工、材料设备、机械汇总表
工程名称：城厢区常太镇公益性骨灰楼堂（渡里片） | [5 empty] | 第2页 共17页
序号 | 工料机编码 | 工料机名称 | 规格、型号等特殊要求 | 单位 | 数量 | 单价 | 合价
38 | 02010180 | 橡胶板 | δ1-3 | kg | 0.03 | 3.86 | 0.12
39 | 02010250 | 橡胶板 | δ4 | kg | 0.48 | 3.89 | 1.87
40 | 02070240 | 橡胶垫 | δ2 | m2 | 0.85 | 3.42 | 2.91
41 | 02130050 | 聚四氟乙烯生料带 | 宽20 | m | 27.181 | 0.12 | 3.26
42 | 02130120 | 三色塑料带 | 20mm×40m | m | 2.264 | 0.3 | 0.68
43 | 02190080 | 尼龙线卡 |  | 个 | 54 | 0.12 | 6.48
44 | 02190330 | 聚四氟乙烯垫 |  | 个 | 14 | 3.4 | 47.6
45 | 02190380 | 钢筋丝头保护帽 | 直径25 | 个 | 16.16 | 0.04 | 0.65
46 | 02230050 | 碳棒 | Φ8 | 根 | 8.901 | 1.83 | 16.29
47 | 02270001 | 白布 |  | kg | 7.051 | 26.36 | 185.85
48 | 02270260 | 棉纱 |  | kg | 5.034 | 5.22 | 26.28
49 | 02270270 | 棉纱头 |  | kg | 0.3 | 5.44 | 1.63
50 | 02270310 | 破布 |  | kg | 2.238 | 5.8 | 12.98
51 | 02290120 | 油麻 |  | kg | 3.244 | 2.82 | 9.15
52 | 03010640 | 木螺钉 | M2-4×6-65 | 个 | 210.16 | 0.06 | 12.61
53 | 03010650 | 木螺钉 | M4.5-6×15-100 | 个 | 15.3 | 0.25 | 3.83
54 | 03010810 | 镀锌木螺钉 | D2～5×4～50 | 个 | 4.08 | 0.44 | 1.8
55 | 03011170 | 镀锌螺钉 | M2～5×4～50 | 个 | 117.8 | 0.04 | 4.71
56 | 03011950 | 镀锌锁紧螺母 | 3×15-20 | 个 | 232.165 | 0.22 | 51.08
57 | 03011970 | 镀锌锁紧螺母 | 3×15 | 个 | 0.721 | 0.2 | 0.14
58 | 03011990 | 镀锌锁紧螺母 | 3×20 | 个 | 25.868 | 0.26 | 6.73
59 | 03012440 | 半圆头镀锌螺栓 | M2～5×15～50 | 个 | 56.16 | 0.39 | 21.9
60 | 03012900 | 带帽六角螺栓 | M2～5×4～20 | 套 | 12 | 0.25 | 3
61 | 03014950 | 拉杆螺栓 |  | kg | 11.997 | 8.37 | 100.41
62 | 03014970 | 六角螺栓 |  | kg | 3.353 | 6.46 | 21.66
63 | 03015340 | 膨胀螺栓 |  | kg | 0.033 | 7.88 | 0.26
64 | 03015360 | 膨胀螺栓 | M6-12×50-120 | 套 | 19.57 | 1.54 | 30.14
65 | 03015420 | 膨胀螺栓 | M6 | 个 | 136.88 | 6.15 | 841.81
66 | 03015450 | 膨胀螺栓 | M8 | 套 | 64.013 | 0.63 | 40.33
67 | 03015460 | 膨胀螺栓 | M10 | 套 | 26.018 | 1.54 | 40.07
68 | 03015480 | 膨胀螺栓 | M12 | 套 | 96.654 | 1.64 | 158.51
69 | 03016330 | 镀锌六角螺栓带螺母 | 2平垫1弹垫 M8×100以内 | 套 | 8.24 | 0.7 | 5.77
70 | 03016350 | 镀锌六角螺栓带螺母 | 2平垫1弹垫 M10×100以内 | 套 | 4.12 | 0.93 | 3.83
71 | 03016360 | 镀锌六角螺栓带螺母 | 2平垫1弹垫 M16×100以内 | 套 | 28.84 | 1.71 | 49.32
72 | 03016890 | 六角螺栓带螺母、垫圈 | 综合 | kg | 0.043 | 6.15 | 0.27
73 | 03030470 | 顺位器 |  | 套 | 2.02 | 5.31 | 10.73
74 | 03050130 | 尼龙站脚 |  | 个 | 1.44 | 7.08 | 10.2
75 | 03070380 | 地漏 | DN50 | 个 | 3 | 2.02 | 6.06
人工、材料设备、机械汇总表
工程名称：城厢区常太镇公益性骨灰楼堂（渡里片） | [5 empty] | 第3页 共17页
序号 | 工料机编码 | 工料机名称 | 规格、型号等特殊要求 | 单位 | 数量 | 单价 | 合价
76 | 03070550 | 存水弯 | DN50 | 个 | 3.015 | 3.48 | 10.49
77 | 03070680 | 大便器排水接头 | DN100 | 个 | 1.01 | 19.29 | 19.48
78 | 03070700 | 大便器胶皮碗 | 配喉箍 | 套 | 1.05 | 3.27 | 3.43
79 | 03070810 | 角型阀(带铜活) | DN15 | 个 | 3.03 | 14.44 | 43.75
80 | 03070880 | 排水接头 | DN50 | 个 | 1.05 | 12.86 | 13.5
81 | 03130160 | 低合金实芯焊丝 | Φ1.2 | kg | 23.489 | 8.85 | 207.88
82 | 03130170 | 低合金药芯焊丝 | Φ1.2 | kg | 11.745 | 10.62 | 124.74
83 | 03130280 | 焊锡丝 |  | kg | 1.056 | 24.34 | 25.7
84 | 03130300 | 松香焊锡丝 | 综合 | m | 0.32 | 1.17 | 0.37
85 | 03130340 | 电焊条 | 结422 | kg | 0.468 | 6.73 | 3.15
86 | 03130370 | 电焊条 | 结422Φ3.2 | kg | 15.807 | 6.86 | 108.44
87 | 03130410 | 电焊条 | Φ3.2 | kg | 0.12 | 6.73 | 0.81
88 | 03130620 | 焊剂 |  | kg | 6.914 | 4.89 | 33.81
89 | 03130640 | 焊锡 |  | kg | 2.14 | 30.74 | 65.78
90 | 03130650 | 焊锡膏 |  | kg | 0.797 | 36.99 | 29.48
91 | 03130700 | 埋弧焊剂 |  | kg | 14.465 | 3.91 | 56.56
92 | 03130790 | 冲击钻头 | Φ6～8 | 个 | 1.862 | 5.13 | 9.55
93 | 03130810 | 冲击钻头 | Φ8～16 | 个 | 0.211 | 7.43 | 1.57
94 | 03130820 | 冲击钻头 | Φ10～20 | 个 | 0.014 | 11.06 | 0.15
95 | 03130830 | 冲击钻头 | Φ8 | 个 | 0.858 | 4.78 | 4.1
96 | 03130850 | 冲击钻头 | Φ12 | 只 | 0.272 | 8.85 | 2.41
97 | 03130860 | 冲击钻头 | Φ14 | 个 | 0.259 | 10.35 | 2.68
98 | 03130870 | 冲击钻头 | Φ16 | 个 | 0.679 | 11.68 | 7.93
99 | 03130970 | 合金钢钻头 | Φ10 | 个 | 1.66 | 3.66 | 6.08
100 | 03131100 | 钢丝刷 |  | 把 | 2.374 | 1.64 | 3.89
101 | 03131110 | 锯条 | 综合 | 根 | 56.18 | 0.44 | 24.72
102 | 03131120 | 钢锯条 |  | 根 | 34.559 | 0.23 | 7.95
103 | 03131240 | 尼龙砂轮片 | Φ100 | 片 | 0.161 | 2.11 | 0.34
104 | 03131270 | 尼龙砂轮片 | Φ400 | 片 | 0.088 | 8.88 | 0.78
105 | 03131320 | 石料切割锯片 |  | 片 | 3.318 | 14.16 | 46.98
106 | 03131360 | 塑料胀管 | Φ6-8 | 个 | 242.15 | 0.04 | 9.69
107 | 03131480 | 铁砂布 |  | 张 | 1.704 | 0.88 | 1.5
108 | 03131490 | 铁砂布 | 0#-2# | 张 | 0.015 | 0.81 | 0.01
109 | 03131540 | 金属片 | Φ150 | 片 | 4.59 | 0.98 | 4.5
110 | 03131580 | 大膜片 |  | 片 | 14 | 1.35 | 18.9
111 | 03131590 | 低碳钢焊条 | 综合 | kg | 21.233 | 7.1 | 150.76
112 | 03131630 | 低碳钢焊条 | J422 Φ3.2 | kg | 1.744 | 7.1 | 12.38
113 | 03131660 | 低碳钢焊条 | J427 Φ3.2 | kg | 0.72 | 7.1 | 5.11
114 | 03131890 | 锡基钎料 |  | kg | 3.29 | 42.48 | 139.75
115 | 03131900 | 小膜片 |  | 片 | 14 | 1.15 | 16.1
人工、材料设备、机械汇总表
工程名称：城厢区常太镇公益性骨灰楼堂（渡里片） | [5 empty] | 第4页 共17页
序号 | 工料机编码 | 工料机名称 | 规格、型号等特殊要求 | 单位 | 数量 | 单价 | 合价
116 | 03131970 | 低合金钢焊条 | E43系列 | kg | 79.334 | 13.82 | 1096.4
117 | 03210110 | 不锈钢装饰盖 | Φ63 | 个 | 2.596 | 2.8 | 7.27
118 | 03210180 | 垫铁 |  | kg | 12.757 | 4.82 | 61.49
119 | 03210390 | 钢丝网 |  | m2 | 819.198 | 7.45 | 6103.03
120 | 03210660 | 平垫铁 | 综合 | kg | 0.6 | 4.48 | 2.69
121 | 03211660 | 金属结构铁件 |  | kg | 7.238 | 6.11 | 44.22
122 | 03211670 | 圆形塑料角码 | 5×5 | 个 | 2.88 | 2.65 | 7.63
123 | 03230160 | 螺纹套筒 | Φ25 | 个 | 8.08 | 1.72 | 13.9
124 | 04010001 | 水泥 | 32.5 | kg | 8508.521 | 0.358 | 3046.05
125 | 04010020 | 白水泥 |  | kg | 0.495 | 0.66 | 0.33
126 | 04010050 | 袋装水泥 | 32.5 | kg | 95.185 | 0.358 | 34.08
127 | 04010090 | 袋装水泥 | 42.5 | kg | 913.702 | 0.393 | 359.08
128 | 04010170 | 散装水泥 | 42.5 | kg | 76169.818 | 0.376 | 28639.85
129 | 04030120 | 中(细)砂 | 损耗2%+膨胀1.18 | m3 | 28.342 | 146.11 | 4141.09
130 | 04030150 | 中(粗)砂 | 损耗2%+膨胀1.18 | m3 | 6.455 | 146.11 | 943.09
131 | 04030170 | 机制砂 |  | m3 | 0.009 | 146.11 | 1.31
132 | 04030230 | 净干砂（机制砂） |  | m3 | 151.651 | 146.11 | 22157.66
133 | 04030240 | 陶砂 |  | m3 | 0.275 | 576 | 158.25
134 | 04050230 | 碎石 | Φ5-25 | m3 | 0.799 | 113.75 | 90.85
135 | 04050240 | 碎石 | Φ5-31.5 | m3 | 139.861 | 113.75 | 15909.17
136 | 04070080 | 淤泥陶粒 | 密度等级≥500kg/m3 | m3 | 0.448 | 336 | 150.68
137 | 04090030 | 粉煤灰 | Ⅱ级 | kg | 15861.299 | 0.18 | 2855.03
138 | 04090170 | 石灰膏 |  | m3 | 5.024 | 659 | 3310.68
139 | 04090250 | 生石灰 |  | kg | 2661.124 | 0.54 | 1437.01
140 | 04090350 | 粘土 |  | m3 | 12.594 | 37.75 | 475.42
141 | 04130060 | 烧结粉煤灰砖 | 240×115×53 | 块 | 16 | 0.34 | 5.44
142 | 04150080 | 加气混凝土砌块 | A3.5 | m3 | 101.938 | 288.33 | 29391.87
143 | 04170020 | 青(红)本瓦 | 220mm×230mm | 块 | 153.876 | 1.29 | 198.5
144 | 04170260 | 树脂波形瓦 |  | m2 | 219.228 | 58 | 12715.23
145 | 04170310 | 滴水瓦 | 240×100×10 | 块 | 105.84 | 5.2 | 550.37
146 | 04270050 | 混凝土垫块 |  | m3 | 0.59 | 484.96 | 286.13
147 | 04270100 | 混凝土内撑条 | 20mm×25mm | m | 124.125 | 0.99 | 122.88
148 | 05030210 | 杉木锯材 |  | m3 | 2.961 | 1858 | 5501.75
149 | 05030220 | 松木锯材 |  | m3 | 8.896 | 1379 | 12268.05
150 | 05030240 | 枕木 | 综合 | m3 | 0.08 | 1969 | 157.52
151 | 06010010 | 平板玻璃 | δ5 | m2 | 6.773 | 38.43 | 260.28
152 | 06050010 | 钢化玻璃 | δ6 | m2 | 2.789 | 63.46 | 176.98
人工、材料设备、机械汇总表
工程名称：城厢区常太镇公益性骨灰楼堂（渡里片） | [5 empty] | 第5页 共17页
序号 | 工料机编码 | 工料机名称 | 规格、型号等特殊要求 | 单位 | 数量 | 单价 | 合价
153 | 06050010 | 6高透光单银Low+12空气+6透明玻璃 | 6+12+6 | m2 | 24.925 | 159.29 | 3970.29
154 | 06050010 | 6高透光单银Low+12空气+6透明玻璃 | 6+12+6 | m2 | 55.029 | 159.29 | 8765.57
155 | 07010170 | 瓷质面砖 | 800×800 | m2 | 78.724 | 83.19 | 6549.03
156 | 07050150 | 防滑砖 | 600×600 | m2 | 19.426 | 39.33 | 764.03
157 | 08010150 | 磨光大理石板 | 20厚 | m2 | 1.145 | 75.22 | 86.11
158 | 09110090 | 抗倍特板 | 16厚 | m2 | 0.713 | 113.27 | 80.74
159 | 09270001 | 玻璃纤维网格布 |  | m2 | 243.721 | 1.77 | 431.39
160 | 10150140 | 铝合金轻型方板 中龙骨直接吊挂骨架 | 600×600 | m2 | 19.436 | 78.61 | 1527.82
161 | 11000001 | 防盗门 |  | m2 | 5.869 | 584 | 3427.26
162 | 11030040 | 乙级钢质防火门 | 综合 含门锁，闭门器 | m2 | 8.931 | 463.72 | 4141.45
163 | 12090060 | 软塑料线条 | 直线 宽200 | m | 4.234 | 7.08 | 29.97
164 | 12150001 | GRC欧式外挂檐口线板 | 100*100 | m | 54.264 | 32 | 1736.45
165 | 12150001 | GRC欧式外挂檐口线板 | 150*50 | m | 213.384 | 32 | 6828.29
166 | 12210140 | 不锈钢装饰圆管 | 25.4×1.5 | m | 6.233 | 19.57 | 121.98
167 | 12210180 | 不锈钢装饰圆管 | 45×1.5 | m | 2.406 | 45.22 | 108.79
168 | 12210200 | 不锈钢装饰圆管 | 63.5×2 | m | 2.078 | 58.32 | 121.17
169 | 12230001 | 白榉木扶手 |  | m | 15.319 | 35.84 | 549.05
170 | 13010001 | 调和漆 |  | kg | 0.635 | 11.95 | 7.59
171 | 13010050 | 醇酸磁漆 |  | kg | 21.088 | 15.33 | 323.27
172 | 13010070 | 醇酸清漆 |  | kg | 16.747 | 12.48 | 209
173 | 13010160 | 酚醛调和漆 |  | kg | 0.156 | 11.97 | 1.87
174 | 13010160 | 酚醛调和漆 |  | kg | 0.021 | 11.97 | 0.25
175 | 13010370 | 沥青清漆 |  | kg | 5.244 | 9.82 | 51.5
176 | 13030360 | 乳胶漆 |  | kg | 14.934 | 12.96 | 193.54
177 | 13030370 | 乳液型涂料 |  | kg | 791.606 | 9.58 | 7583.59
178 | 13030480 | 腻子粉 |  | kg | 1463.549 | 1.02 | 1492.82
179 | 13030500 | 外墙腻子粉 |  | kg | 1187.603 | 2.65 | 3147.15
180 | 13030600 | 环氧富锌底漆(封闭漆) |  | kg | 1.096 | 24.28 | 26.61
181 | 13030660 | 真石漆 |  | kg | 251.688 | 7.83 | 1970.72
182 | 13030670 | 真石面漆 |  | kg | 18.877 | 12.45 | 235.01
183 | 13030770 | 无光高级丙烯酸外墙涂料 |  | kg | 689.452 | 17.7 | 12203.31
184 | 13050060 | 防锈漆 | C53-1 | kg | 0.406 | 9.82 | 3.99
185 | 13050070 | 防锈漆 | 红丹 | kg | 0.415 | 8.89 | 3.69
186 | 13050100 | 醇酸防锈漆 | C53-1 | kg | 21.939 | 9.91 | 217.41
187 | 13050100 | 醇酸防锈漆 | C53-1 | kg | 0.03 | 9.91 | 0.3
188 | 13050110 | 酚醛防锈漆 |  | kg | 0.188 | 9.91 | 1.86
189 | 13050220 | 沥青绝缘漆 |  | kg | 0.83 | 13.18 | 10.94
人工、材料设备、机械汇总表
工程名称：城厢区常太镇公益性骨灰楼堂（渡里片） | [5 empty] | 第6页 共17页
序号 | 工料机编码 | 工料机名称 | 规格、型号等特殊要求 | 单位 | 数量 | 单价 | 合价
190 | 13310050 | 石油沥青 | 10# | kg | 43.566 | 2.96 | 128.96
191 | 13330070 | SBS改性沥青玻璃布胎防水卷材(铝箔) | 3 | m2 | 25.873 | 19.57 | 506.34
192 | 13330200 | 高聚物改性沥青自粘卷材 | 3mm | m2 | 247.428 | 17.95 | 4441.33
193 | 13350010 | 聚氨酯防水涂料 |  | kg | 442.285 | 13.34 | 5900.08
194 | 13350040 | 防水粉 |  | kg | 182.844 | 1.18 | 215.76
195 | 13350250 | 密封膏 |  | kg | 0.1 | 10.02 | 1
196 | 13350280 | 密封油膏 | 塑料油膏 | kg | 0.864 | 1.77 | 1.53
197 | 13350560 | 防水密封胶 |  | kg | 1.62 | 10.08 | 16.33
198 | 13350620 | JS防水涂料 |  | kg | 595.847 | 7.56 | 4504.61
199 | 13350620 | 隔音涂料 |  | kg | 2284.373 | 6.9 | 15762.17
200 | 13350660 | 聚氨酯发泡密封胶 | 750ml/支 | 支 | 193.196 | 11.95 | 2308.69
201 | 13410030 | 嵌缝料 |  | kg | 123.277 | 4.47 | 551.05
202 | 14030050 | 汽油 | 90# | kg | 68.462 | 6.16 | 421.72
203 | 14030060 | 汽油 | 92# | kg | 24.757 | 8.41 | 208.21
204 | 14030100 | 铅油 | 厚漆 | kg | 0.244 | 6.02 | 1.47
205 | 14050050 | 溶剂汽油 | 200# | kg | 5.552 | 6.94 | 38.53
206 | 14050060 | 油漆溶剂油 |  | kg | 0.794 | 7.26 | 5.76
207 | 14070130 | 机油 | 综合 | kg | 0.163 | 5.54 | 0.9
208 | 14070240 | 清油 |  | kg | 0.081 | 11.79 | 0.96
209 | 14090010 | 电力复合酯 | 综合 | kg | 1.916 | 25.4 | 48.65
210 | 14230280 | 漂白粉 |  | kg | 0.009 | 1.32 | 0.01
211 | 14330001 | 丙酮 |  | kg | 1.878 | 6.64 | 12.47
212 | 14330190 | 硬脂酸 | 一级 | ㎏ | 0.83 | 7.79 | 6.47
213 | 14350080 | 醇酸漆稀释剂 |  | kg | 3.007 | 6.68 | 20.08
214 | 14350270 | 酒精 | 工业用 99.5% | kg | 13.4 | 7.79 | 104.39
215 | 14350440 | 膨胀剂 |  | kg | 1231.616 | 0.71 | 874.45
216 | 14350970 | 环氧富锌漆稀释剂 |  | kg | 0.11 | 11.31 | 1.24
217 | 14350980 | 聚合物防水砂浆添加剂 |  | kg | 3.103 | 3.38 | 10.49
218 | 14351100 | 减水剂 | WR-S | kg | 897.033 | 3.57 | 3202.41
219 | 14351110 | 增稠剂 | 10万粘度 | kg | 5.344 | 17 | 90.85
220 | 14351160 | 专用减水剂（清水、自密实、轻骨料混凝土） | HWR-S | kg | 17.814 | 5.1 | 90.85
221 | 14351200 | 金属清洁剂 |  | kg | 1.38 | 6.42 | 8.86
222 | 14390050 | 二氧化碳气体 |  | m3 | 28.188 | 2.05 | 57.79
223 | 14390070 | 可燃气体(丙烷) |  | kg | 7.233 | 2.88 | 20.83
224 | 14390130 | 试验介质(氮气) | 90升 | 瓶 | 14 | 82.99 | 1161.86
225 | 14390180 | 氧气 |  | m3 | 18.906 | 4.01 | 75.81
226 | 14390190 | 乙炔气 |  | kg | 1.482 | 21.35 | 31.65
人工、材料设备、机械汇总表
工程名称：城厢区常太镇公益性骨灰楼堂（渡里片） | [5 empty] | 第7页 共17页
序号 | 工料机编码 | 工料机名称 | 规格、型号等特殊要求 | 单位 | 数量 | 单价 | 合价
227 | 14410070 | 玻璃胶 | 300ml | 支 | 202.712 | 9.29 | 1883.19
228 | 14410090 | 玻璃胶 | 350g | 支 | 64.261 | 13.27 | 852.74
229 | 14410260 | 胶合剂 |  | kg | 0.159 | 13.35 | 2.13
230 | 14410430 | 氯丁粘接剂 |  | kg | 1.312 | 14.76 | 19.36
231 | 14410450 | 密封胶 |  | kg | 96.498 | 6.56 | 633.03
232 | 14410730 | 粘结剂 | YJ-302 | kg | 2.974 | 10.5 | 31.23
233 | 14410760 | 粘合剂 | 507 | kg | 0.289 | 7.56 | 2.18
234 | 14410820 | 厌氧胶 | 325# 200G | 瓶 | 3.36 | 29.46 | 98.99
235 | 14410860 | 建筑胶 |  | kg | 160.781 | 1.95 | 313.52
236 | 14410960 | YJ-Ⅲ胶 |  | kg | 76.598 | 7.66 | 586.74
237 | 14410970 | 粉状型建筑胶粘剂 |  | kg | 331.427 | 1.92 | 636.34
238 | 15010320 | 石棉绒 | 综合 | kg | 1.552 | 4.14 | 6.43
239 | 15010420 | 石棉橡胶板 | 低压 δ0.8-6 | kg | 0.01 | 7.27 | 0.07
240 | 15010510 | 橡胶石棉垫圈 | δ4 | kg | 3.457 | 5.73 | 19.81
241 | 15130140 | 挤塑板 | 25 | m2 | 195.038 | 20.35 | 3969.03
242 | 17010001 | 钢管 |  | t | 1.117 | 3832 | 4279.27
243 | 17010310 | 焊接钢管 |  | kg | 81.624 | 3.485 | 284.46
244 | 17010410 | 焊接钢管 | DN15 | m | 575.46 | 4.36 | 2509.01
245 | 17010430 | 焊接钢管 | DN20 | m | 0.03 | 5.69 | 0.17
246 | 17010430 | 焊接钢管 | DN20 | m | 119.015 | 5.69 | 677.2
247 | 17010450 | 焊接钢管 | DN25 | m | 2.06 | 8.45 | 17.41
248 | 17010470 | 焊接钢管 | DN40 | m | 837.245 | 13.32 | 11152.1
249 | 17010490 | 焊接钢管 | DN50 | m | 13.983 | 16.93 | 236.74
250 | 17030290 | JDG管 | JDG20 | m | 55.257 | 4.77 | 263.58
251 | 17030290 | JDG管 | JDG16 | m | 222.524 | 3.03 | 674.25
252 | 17050001 | 不锈钢管 |  | kg | 16.71 | 14.19 | 237.12
253 | 17050001 | 不锈钢管 |  | kg | 173.318 | 14.19 | 2459.38
254 | 17070030 | 无缝钢管 | Φ22×2 | m | 0.006 | 5.75 | 0.03
255 | 17070310 | 无缝钢管 | Φ89×4 | m | 1.696 | 38.5 | 65.3
256 | 17250001 | 塑料管 |  | kg | 0.72 | 7.95 | 5.72
257 | 17250590 | 塑料软管 | DE5 | m | 0.24 | 0.13 | 0.03
258 | 17250930 | 异型塑料管 | Φ5 | m | 6.229 | 0.49 | 3.05
259 | 17251260 | 硬聚氯乙烯管 | Φ15 | m | 135.144 | 2.22 | 300.02
260 | 17252610 | PP-R管(S5级,公称压力为1.25MPA) | DN15 | m | 4.526 | 3.46 | 15.66
261 | 17252630 | PP-R管(S5级,公称压力为1.25MPA) | DN25 | m | 7.136 | 8.14 | 58.09
262 | 17252640 | PP-R管(S5级,公称压力为1.25MPA) | DN32 | m | 0.784 | 12.58 | 9.87
263 | 17252650 | PP-R管(S5级,公称压力为1.25MPA) | DN40 | m | 2.917 | 19.57 | 57.08
人工、材料设备、机械汇总表
工程名称：城厢区常太镇公益性骨灰楼堂（渡里片） | [5 empty] | 第8页 共17页
序号 | 工料机编码 | 工料机名称 | 规格、型号等特殊要求 | 单位 | 数量 | 单价 | 合价
264 | 17253130 | 普通UPVC排水管 | Φ50 | m | 10.12 | 5.22 | 52.83
265 | 17253150 | 普通UPVC排水管 | Φ110 | m | 14.25 | 16.3 | 232.28
266 | 17253150 | UPVC雨水管DN100 | 承压等级正压取1.2MPA | m | 48.741 | 12.17 | 593.18
267 | 17270250 | 橡胶软管 | DN20 | m | 0.014 | 9.98 | 0.14
268 | 17280010 | 钢塑复合钢管给水管(PN1.0) | DN15 | m | 1.685 | 11.19 | 18.85
269 | 17280050 | 钢塑复合钢管给水管(PN1.0) | DN40 | m | 3.606 | 26.68 | 96.21
270 | 17310780 | 输水软管 | Φ25 | m | 0.012 | 3.58 | 0.04
271 | 18013820 | 黑玛钢弯头 | DN15 | 个 | 1.01 | 1.18 | 1.19
272 | 18037080 | 锥形堵块 |  | 只 | 14 | 2.04 | 28.56
273 | 18037090 | 固定卡子 | Φ40 | 个 | 6.18 | 1 | 6.18
274 | 18037100 | 固定卡子 | Φ90 | 个 | 15.656 | 2.52 | 39.45
275 | 18091590 | 室内塑料给水管热熔管件 | Φ20 | 个 | 6.772 | 1.11 | 7.52
276 | 18091610 | 室内塑料给水管热熔管件 | Φ32 | 个 | 7.593 | 2.5 | 18.98
277 | 18091620 | 室内塑料给水管热熔管件 | Φ40 | 个 | 0.685 | 4.41 | 3.02
278 | 18091630 | 室内塑料给水管热熔管件 | Φ50 | 个 | 2.13 | 6.88 | 14.66
279 | 18091870 | 室内塑料排水管粘接管件 | Φ50 | 个 | 6.9 | 1.91 | 13.18
280 | 18091890 | 室内塑料排水管粘接管件 | Φ110 | 个 | 17.34 | 10.22 | 177.21
281 | 18092060 | 室内塑料雨水管粘接管件 | Φ110 | 个 | 20.399 | 9.89 | 201.74
282 | 18110140 | 给水室内钢塑复合管螺纹管件 | DN15 | 个 | 2.463 | 2.38 | 5.86
283 | 18110180 | 给水室内钢塑复合管螺纹管件 | DN40 | 个 | 2.829 | 8.2 | 23.2
284 | 18150130 | 管接头 | DN15×5 | 个 | 92.074 | 15.93 | 1466.73
285 | 18150140 | 管接头 | DN20×5 | 个 | 19.042 | 22.12 | 421.22
286 | 18150150 | 管接头 | DN25×6 | 个 | 0.33 | 24.78 | 8.17
287 | 18150160 | 管接头 | DN40×7 | 个 | 133.959 | 30.97 | 4148.72
288 | 18150170 | 管接头 | DN50×7 | 个 | 2.237 | 38.05 | 85.13
289 | 18150950 | 黑玛钢活接头 | DN15 | 个 | 1.01 | 2.21 | 2.23
290 | 18150990 | 黑玛钢活接头 | DN40 | 个 | 1.01 | 11.06 | 11.17
291 | 18151750 | 黑玛钢六角内接头 | DN15 | 个 | 1.818 | 1.5 | 2.73
292 | 18151790 | 黑玛钢六角内接头 | DN40 | 个 | 0.808 | 4.69 | 3.79
293 | 18250020 | 成品管卡 |  | 套 | 76.908 | 1.33 | 102.29
294 | 18251070 | 黑玛钢管箍 | DN15 | 个 | 1.01 | 0.88 | 0.89
295 | 18251110 | 黑玛钢管箍 | DN40 | 个 | 1.01 | 4.07 | 4.11
296 | 18290240 | 刚性防水套管 | DN50 | 个 | 4
297 | 19002300 | 压力型真空破坏器 | DN15 | 个 | 1.01 | 50 | 50.5
298 | 19002310 | 螺纹阀门 | DN20 | 个 | 0.009 | 12.58 | 0.11
299 | 19002340 | 截止阀 | DN40 | 个 | 1.01 | 80.93 | 81.74
300 | 19010550 | 螺纹截止阀 | DN25 | 个 | 1.01 | 34.15 | 34.49
人工、材料设备、机械汇总表
工程名称：城厢区常太镇公益性骨灰楼堂（渡里片） | [5 empty] | 第9页 共17页
序号 | 工料机编码 | 工料机名称 | 规格、型号等特殊要求 | 单位 | 数量 | 单价 | 合价
301 | 21090001 | 成套延时自闭洗手盆 |  | 个 | 1.01 | 212.28 | 214.4
302 | 21090001 | 成套延时自闭立柱式洗手盆 |  | 个 | 1.01 | 200 | 202
303 | 21130200 | 成套污水池 |  | 套 | 1.01 | 195.32 | 197.27
304 | 21150001 | 成套延时自闭蹲式大便器 |  | 个 | 1.01 | 316.5 | 319.67
305 | 21150120 | 成套连体坐便器 |  | 个 | 1.01 | 650 | 656.5
306 | 21170001 | 成套延时自闭壁挂小便器 |  | 套 | 1.01 | 393.37 | 397.3
307 | 21310080 | 洗脸盆托架 |  | 副 | 1.01 | 5 | 5.05
308 | 22110090 | 自动排气阀 | DN15 | 个 | 1 | 40.17 | 40.17
309 | 22410001 | 泄压孔-0.147 |  | 个 | 2 | 500 | 1000
310 | 23010001 | 灭火器 | 灭火器-MF/ABC5(3A) | 个 | 4 | 58.7 | 234.8
311 | 23010001 | 灭火器 | 灭火器-MF/ABC4(2A) | 个 | 6 | 45.36 | 272.16
312 | 23370001 | 智能定温感温探测器-JTW-SD-WA103 底座 DZ-WA101B |  | 只 | 20 | 27.57 | 551.4
313 | 23370010 | 智能光电感烟探测器-JTY-GD-WA101 底座 DZ-WA101B |  | 只 | 10 | 27.57 | 275.7
314 | 23370010 | 智能光电感烟探测器-1-JTY-GD-WA101 底座 DZ-WA101B |  | 只 | 6 | 27.57 | 165.42
315 | 23400020 | 隔离模块-WA302 |  | 只 | 3 | 26.55 | 79.65
316 | 23400020 | 消防设备电源监控模块 |  | 只 | 2 | 230.09 | 460.18
317 | 23400030 | 智能编码单输入/单输出模块-LD-8301 |  | 只 | 1 | 42.69 | 42.69
318 | 23410060 | 气体喷洒紧急启停按钮 |  | 只 | 4 | 139.82 | 559.28
319 | 23410060 | 手、自动转换显示装置 |  | 只 | 4 | 59.84 | 239.36
320 | 23410060 | 手、自动转换装置 |  | 只 | 2 | 59.84 | 119.68
321 | 23410090 | 火警声光讯响器-HX-100A |  | 只 | 5 | 48.92 | 244.6
322 | 23430030 | 火警电话分机-TS-200A |  | 部 | 2 | 81.42 | 162.84
323 | 23430040 | 吸顶式广播(3W)-JYYB-4 |  | 只 | 8 | 21.35 | 170.8
324 | 23450110 | 智能编码手动报警按钮(带电话插座)-J-SAP-8402 |  | 只 | 3 | 23.42 | 70.26
325 | 23450190 | 铜接线卡 | 1.0-2.5 | 个 | 188.79 | 0.62 | 117.05
326 | 24010170 | 螺纹水表 | DN40 | 个 | 1 | 128.32 | 128.32
327 | 24110190 | 弹簧压力表 | Y-100 0-1.6MPa | 块 | 0.016 | 53.43 | 0.86
328 | 24590040 | 压力表弯管 | DN15 | 个 | 0.016 | 13.27 | 0.22
329 | 25000020 | 成套灯具 | LED单管日光灯-1*28/T5 | 套 | 10.1 | 33 | 333.3
330 | 25000020 | 成套灯具 | LED双管日光灯-2*28/T5 | 套 | 2.02 | 50 | 101
331 | 25000020 | 成套灯具 | 带有人体感应吸顶灯(LED)-22W | 套 | 5.05 | 85 | 429.25
332 | 25000020 | 成套灯具 | 防水吸顶灯(LED)-8W | 套 | 2.02 | 39 | 78.78
333 | 25000020 | 成套灯具 | 吸顶灯(LED)-15W | 套 | 2.02 | 36 | 72.72
人工、材料设备、机械汇总表
工程名称：城厢区常太镇公益性骨灰楼堂（渡里片） | [5 empty] | 第10页 共17页
序号 | 工料机编码 | 工料机名称 | 规格、型号等特殊要求 | 单位 | 数量 | 单价 | 合价
334 | 25000020 | 成套灯具 | 应急LED单管日光灯-1*28/T5 应急时间≥90MIN | 套 | 30.3 | 79 | 2393.7
335 | 25000020 | 成套灯具 | 应急LED双管日光灯-2*20/T5 应急时间≥90MIN | 套 | 3.03 | 96 | 290.88
336 | 25000020 | 成套灯具 | 应急吸顶灯(LED)-22W 应急时间≥90MIN | 套 | 1.01 | 81 | 81.81
337 | 25000020 | 成套灯具 | 气体喷洒指示灯 | 套 | 2.02 | 59.84 | 120.88
338 | 25000020 | 成套灯具 | 层号灯-(常亮) 1W/DC36V | 套 | 3.03 | 22 | 66.66
339 | 25000020 | 成套灯具 | 方向标志灯-(常亮)¦(常亮) 1W/DC36V | 套 | 5.05 | 22 | 111.1
340 | 25000020 | 成套灯具 | 疏散出口标志灯-(常亮) 1W/DC36V | 套 | 2.02 | 22 | 44.44
341 | 25000020 | 成套灯具 | 安全出口标志灯-(常亮) 1W/DC36V | 套 | 3.03 | 22 | 66.66
342 | 25000020 | 成套灯具 | A型消防应急照明灯具-5W/DC36V | 套 | 17.17 | 39 | 669.63
343 | 26050260 | 暗装单极开关 | 250V 10A | 个 | 2.04 | 5.21 | 10.63
344 | 26050260 | 暗装三极开关 | 250V 10A | 个 | 6.12 | 7.39 | 45.23
345 | 26050260 | 暗装双极开关 | 250V 10A | 个 | 2.04 | 6.61 | 13.48
346 | 26310001 | 空白面板 |  | 个 | 4.08 | 1.29 | 5.26
347 | 26410001 | 电脑信息插座 |  | 个 | 4.04 | 20.98 | 84.76
348 | 26410370 | 带开关单相二、三极插座(安全型) | 250V 16A | 套 | 3.06 | 12.6 | 38.56
349 | 26410370 | 单相二、三极插座(安全型) | 250V 10A | 套 | 13.26 | 6.78 | 89.9
350 | 26410370 | 单相三极(安全型） | 250V 16A | 套 | 1.02 | 12.6 | 12.85
351 | 27060130 | 接地母线 |  | m | 24.172 | 6.47 | 156.39
352 | 27060150 | 铜接地编织线 |  | m | 9.5 | 3.28 | 31.16
353 | 27170040 | 自粘性橡胶带 | 25×20000 | 卷 | 0.485 | 22.12 | 10.73
354 | 27170100 | 尼龙扎带 | 综合 | 根 | 60 | 0.04 | 2.4
355 | 27170110 | 尼龙扎带 | L=100-150 | 根 | 12 | 0.04 | 0.48
356 | 27170170 | 自粘性塑料带 | 20×20000 | 卷 | 0.6 | 13.27 | 7.96
357 | 27170180 | 电气绝缘胶带 | 18mm×10m×0.13mm | 卷 | 68.723 | 3.54 | 243.28
358 | 28000010 | 绝缘电线 | BYJ-35 | m | 0.546 | 30.48 | 16.64
359 | 28000010 | 绝缘电线 | WDZB1-BYJ2.5 | m | 973.813 | 2.5 | 2434.53
360 | 28000010 | 绝缘电线 | WDZB1-BYJ4 | m | 101.262 | 3.93 | 397.96
361 | 28000010 | 绝缘电线 | WDZB1N-BYJ2.5 | m | 277.64 | 2.75 | 763.51
362 | 28010390 | 镀锡裸铜软绞线 | TJRX 16MM2 | kg | 2.36 | 38.05 | 89.8
363 | 28010420 | 硬铜绞线 | TJ-2.5～4 | m | 25.844 | 3.02 | 78.05
364 | 28031880 | 铜芯多股绝缘电线 | WDZB1N-RYJS-2X2.5 | m | 321.463 | 5.97 | 1919.13
365 | 28031880 | 铜芯多股绝缘电线 | WDZB1N-RYJS-2X1.5 | m | 725.5 | 3.98 | 2887.49
366 | 28031880 | 铜芯多股绝缘电线 | WDZB1-RYJS-2X1.5 | m | 122.866 | 3.64 | 447.23
人工、材料设备、机械汇总表
工程名称：城厢区常太镇公益性骨灰楼堂（渡里片） | [5 empty] | 第11页 共17页
序号 | 工料机编码 | 工料机名称 | 规格、型号等特殊要求 | 单位 | 数量 | 单价 | 合价
367 | 28031910 | 铜芯聚氯乙烯绝缘电线 | BV-1.0 | m | 61.08 | 0.73 | 44.59
368 | 28031940 | 铜芯聚氯乙烯绝缘电线 | BV-2.5 | m | 85.205 | 1.68 | 143.14
369 | 28031960 | 铜芯聚氯乙烯绝缘电线 | BV-4 | m | 9.264 | 2.62 | 24.27
370 | 28031970 | 铜芯聚氯乙烯绝缘电线 | BV-6 | m | 1.832 | 3.91 | 7.16
371 | 28032060 | 铜芯聚氯乙烯绝缘软电线 | BVR-4 | m | 59.871 | 3.28 | 196.38
372 | 28032120 | 铜芯橡皮绝缘电线 | BX-2.5 | m | 3.28 | 3.29 | 10.79
373 | 28032160 | 阻然铜芯聚氯乙烯绝缘绞型连接用软电线 | ZR-RVS 2×1.5 | m | 11.622 | 3.42 | 39.75
374 | 28110020 | 铜芯聚氯乙烯绝缘聚氯乙烯护套电力电缆 | WDZB1-YJY-5*16 | m | 202 | 67.44 | 13622.88
375 | 28110020 | 铜芯聚氯乙烯绝缘聚氯乙烯护套电力电缆 | WDZB1N-YJY-3*16 | m | 202 | 45.43 | 9176.86
376 | 28110020 | 铜芯聚氯乙烯绝缘聚氯乙烯护套电力电缆 | WDZB1N-YJY-5*16 | m | 404 | 74.9 | 30259.6
377 | 28112060 | 铜芯聚氯乙烯绝缘聚氯乙烯护套控制电缆 | WDZB1N-KYJY-2*1.5 | m | 18.161 | 4.21 | 76.46
378 | 28112060 | 铜芯聚氯乙烯绝缘聚氯乙烯护套控制电缆 | WDZB1N-KYJY-5*1.5 | m | 24.737 | 9.96 | 246.38
379 | 28270120 | 双绞线缆 | 超五类低烟无卤阻燃B1级非屏蔽双绞线 | m | 78.283 | 2.33 | 182.4
380 | 29060001 | 套管 | KT2型 | 个 | 6.3 | 0.69 | 4.35
381 | 29060020 | 钢管保护管 | Φ40×400 | 根 | 0.717 | 3.88 | 2.78
382 | 29060070 | 钢管塑料护口 | 25-32 | 个 | 0.309 | 0.16 | 0.05
383 | 29060080 | 钢管塑料护口 | 40-50 | 个 | 127.684 | 0.58 | 74.06
384 | 29060090 | 钢管塑料护口 | 15 | 个 | 86.319 | 0.04 | 3.45
385 | 29060100 | 钢管塑料护口 | 20 | 个 | 17.852 | 0.06 | 1.07
386 | 29060790 | 镀锌电线管塑料护口 | DN15～20 | 个 | 111.113 | 0.05 | 5.56
387 | 29060820 | 镀锌钢管塑料护口 | DN15～20 | 个 | 265.31 | 0.05 | 13.27
388 | 29060930 | 刚性阻燃管 | FPC16 | m | 305.636 | 1.02 | 311.75
389 | 29060930 | 刚性阻燃管 | PC32 | m | 0.551 | 3.4 | 1.87
390 | 29061380 | 难燃塑料管接头 | 15 | 个 | 74.391 | 0.12 | 8.93
391 | 29061410 | 难燃塑料管接头 | 32 | 个 | 0.134 | 0.42 | 0.06
392 | 29061950 | 塑料管塑料护口 | 20 | 个 | 141.95 | 0.06 | 8.52
393 | 29061960 | 塑料管塑料护口 | 25 | 个 | 15.39 | 0.09 | 1.39
394 | 29061970 | 塑料管塑料护口 | 32 | 个 | 1.539 | 0.16 | 0.25
395 | 29090180 | 铜接线端子 | 20A | 个 | 88.305 | 1.68 | 148.35
396 | 29090290 | 铜接线端子 | DT-6 | 个 | 8.12 | 1.33 | 10.8
397 | 29090310 | 铜接线端子 | DT-16 | 个 | 46.02 | 2.5 | 115.05
398 | 29090510 | 塑料接线柱 | 双线 | 个 | 32.96 | 2.65 | 87.34
399 | 29090520 | 铜端子 | 6mm2 | 个 | 18.27 | 1.89 | 34.53
400 | 29090530 | 铜端子 | 16mm2 | 个 | 22.33 | 3.04 | 67.88
401 | 29110090 | 等电位端子箱 |  | 个 | 1 | 23.45 | 23.45
人工、材料设备、机械汇总表
工程名称：城厢区常太镇公益性骨灰楼堂（渡里片） | [5 empty] | 第12页 共17页
序号 | 工料机编码 | 工料机名称 | 规格、型号等特殊要求 | 单位 | 数量 | 单价 | 合价
402 | 29110110 | 接线盒 |  | 个 | 130.51 | 2.14 | 279.29
403 | 29110190 | 塑料接线盒 |  | 个 | 4.08 | 1.22 | 4.98
404 | 29110200 | 难燃型聚氯乙烯灯头盒 |  | 个 | 54.06 | 1.27 | 68.66
405 | 29110210 | 难燃型聚氯乙烯开关盒 |  | 个 | 20.4 | 1.22 | 24.89
406 | 29110390 | 弱电接线箱 |  | 个 | 1 | 24.78 | 24.78
407 | 29170150 | 镀锌地线夹 | 20 | 套 | 222.225 | 0.12 | 26.67
408 | 29250020 | 镀锌电缆吊挂 | 3.0×50 | 套 | 42.33 | 30.17 | 1277.1
409 | 29250090 | 镀锌电缆卡子 | 2×35 | 套 | 204.11 | 3.15 | 642.95
410 | 29270130 | 扁钢卡子 | -25×4 | kg | 4.059 | 6.29 | 25.53
411 | 30130001 | 单联电话插座（含模块） | (普通) | 个 | 1.01 | 8.88 | 8.97
412 | 33010040 | 吊杆 |  | kg | 2.571 | 6.19 | 15.91
413 | 33010190 | 镀锌扁钢支架 | 40×3 | kg | 22.73 | 7.08 | 160.93
414 | 33010870 | 不锈钢晾衣架(手拉) | 三杆 长2000mm | 套 | 1.01 | 287.61 | 290.49
415 | 33050130 | 87型雨水斗 | DN100 | 套 | 4 | 55 | 220
416 | 34050040 | 打印纸 | 132-1 | 箱 | 9.2 | 212.39 | 1953.99
417 | 34050170 | 打印纸卷 |  | 盒 | 1.28 | 128.76 | 164.81
418 | 34070040 | 塑料手套 | ST型 | 个 | 9.975 | 7.96 | 79.4
419 | 34090350 | 白绸 |  | m2 | 0.22 | 15.04 | 3.31
420 | 34090360 | 充电电池 | 5# | 节 | 40 | 3.1 | 124
421 | 34090400 | 电池 | 5# | 节 | 25.6 | 1.77 | 45.31
422 | 34110030 | 电 |  | kW·h | 3.7 | 0.688 | 2.55
423 | 34110080 | 水 |  | m3 | 66.42 | 3.4 | 225.83
424 | 34130001 | 标志牌 |  | 个 | 14 | 1.68 | 23.52
425 | 34130010 | 标志牌 | 塑料扁形 | 个 | 52.336 | 0.88 | 46.06
426 | 34130100 | 铝牌 |  | 个 | 14 | 0.8 | 11.2
427 | 35010140 | 胶合板 | 18厚、一级、酚醛 | m2 | 306.479 | 40.91 | 12538.05
428 | 35020060 | 蝴蝶扣 |  | 个 | 16.45 | 5.31 | 87.35
429 | 35030001 | 底座 |  | 个 | 0.408 | 3.1 | 1.26
430 | 35030030 | 固定底座 |  | 个.月 | 796.12 | 0.62 | 493.59
431 | 35030050 | 可调托座 |  | 个.月 | 805.462 | 1.15 | 926.28
432 | 35030080 | 钢管 | Φ48.3×3.6 | t.月 | 30.151 | 148.67 | 4482.56
433 | 35030090 | 钢管使用费 |  | t.月 | 13.454 | 148.67 | 2000.17
434 | 35030190 | 扣件 |  | 个 | 33.251 | 10.62 | 353.13
435 | 35030200 | 扣件 |  | 个.月 | 7407.813 | 0.4 | 2963.13
436 | 35030210 | 扣件、底座使用费 |  | 个.月 | 2085.653 | 0.4 | 834.26
437 | 35030310 | 木脚手板 | 500 | m3 | 0.317 | 2119 | 671.83
438 | 35030320 | 竹脚手板 |  | m2 | 63.986 | 4.65 | 297.53
439 | 35050070 | 密目安全网（阻燃） | 1.5×6 | m2 | 675.906 | 4.45 | 3007.78
440 | 36210150 | 端子号牌 |  | 个 | 30 | 0.16 | 4.8
人工、材料设备、机械汇总表
工程名称：城厢区常太镇公益性骨灰楼堂（渡里片） | [5 empty] | 第13页 共17页
序号 | 工料机编码 | 工料机名称 | 规格、型号等特殊要求 | 单位 | 数量 | 单价 | 合价
441 | 49010030 | 其他材料费 |  | % | 256.051 | 1 | 256.05
442 | 49010040 | 其他材料费 |  | 元 | 7374.414 | 1 | 7374.41
443 | 49010040 | 其他材料费 |  | 元 | 2666.064 | 1 | 2666.06
444 | 49010120 | 加气混凝土砌筑专用砂浆胶结料 |  | kg | 2124.423 | 1.15 | 2443.09
445 | 49010320 | 小五金费用 |  | 元 | 1409.219 | 1 | 1409.22
446 | 49011001 | 成套配电箱安装(悬挂嵌入式1.5m半周长) | AEL | 台 | 1 | 3177 | 3177
447 | 49011001 | 灭火器箱 |  | 个 | 5 | 50 | 250
448 | 49011001 | 成套配电箱安装(悬挂嵌入式1.5m半周长) | AEP | 台 | 1 | 5452 | 5452
449 | 49011001 | 成套配电箱安装(悬挂嵌入式1.5m半周长) | AP | 台 | 1 | 7564 | 7564
450 | 49011001 | 成套配电箱安装(悬挂嵌入式1.5m半周长) | ATxk | 台 | 1 | 7885 | 7885
451 | 49011001 | 双穴骨灰架 |  | 门 | 896 | 834 | 747264
452 | 49011001 | 单穴骨灰架 | 宽430高330深330 | 门 | 640 | 490 | 313600
453 | 50350010 | 排气扇 40W |  | 台 | 2 | 100 | 200
454 | 55090090 | 等电位端子盒安装 |  | 个 | 1.005 | 15 | 15.08
455 | 55330010 | 电磁铁 |  | 块 | 14 | 8.41 | 117.74
456 | 55490020 | 消防报警接线端子箱 |  | 个 | 4 | 66.78 | 267.12
457 | 80010030 | 水泥砂浆 | 1:2.5(32.5) | m3 | 0.001 | 323.682 | 0.23
458 | 80010100 | 白水泥砂浆 | 1:2 | m3 | 0.001 | 499.902 | 0.45
459 | 80010310 | 聚合物水泥砂浆 |  | m3 | 2.978 | 384.62 | 1145.57
460 | 80010340 | 干硬性水泥砂浆 | 1:3 | m3 | 0.381 | 482.19 | 183.74
461 | 80010460 | 现拌抹灰砂浆 | 1:1 M55(42.5) 砂子4.75mm 稠度50~70mm | m3 | 0.362 | 609.014 | 220.61
462 | 80010480 | 现拌抹灰砂浆 | 1:2 M45(42.5) 砂子4.75mm 稠度50~70mm | m3 | 9.464 | 386.418 | 3657.02
463 | 80010500 | 现拌抹灰砂浆 | 1:3 M30(42.5) 砂子4.75mm 稠度50~70mm | m3 | 11.703 | 315.872 | 3696.79
464 | 80010700 | 预拌同配比砂浆 | C30(42.5) 砂子4.75mm | m3 | 0.887 | 276.254 | 245.17
465 | 80050020 | 混合砂浆 | 1:0.3:3 | m3 | 2.481 | 352.567 | 874.72
466 | 80050040 | 混合砂浆 | 1:0.5:2.5 | m3 | 4.414 | 368.516 | 1626.8
467 | 80050090 | 混合砂浆 | 1:1:4 | m3 | 6.202 | 388.3 | 2408.43
468 | 80050100 | 混合砂浆 | 1:1:6 | m3 | 15.697 | 335.776 | 5270.61
469 | 80070020 | 加气混凝土专用砌筑砂浆 |  | m3 | 5.951 | 564.748 | 3360.68
470 | 80110110 | 素水泥浆 |  | m3 | 0.676 | 538.736 | 364.15
471 | 80150080 | 冷底子油 | 30:70 | kg | 103.73 | 5.309 | 550.7
472 | 80213530 | 预拌非泵送普通混凝土 | C25(42.5) 碎石25mm 塌落度120-160mm | m3 | 1.238 | 380.81 | 471.54
人工、材料设备、机械汇总表
工程名称：城厢区常太镇公益性骨灰楼堂（渡里片） | [5 empty] | 第14页 共17页
序号 | 工料机编码 | 工料机名称 | 规格、型号等特殊要求 | 单位 | 数量 | 单价 | 合价
473 | 80213570 | 预拌非泵送普通混凝土 | C15(42.5) 碎石31.5mm 塌落度120-160mm | m3 | 1.706 | 348.2 | 594.06
474 | 80213575 | 预拌非泵送普通混凝土 | C20(42.5) 碎石31.5mm 塌落度120-160mm | m3 | 17.093 | 361.25 | 6174.94
475 | 80213580 | 预拌非泵送普通混凝土 | C25(42.5) 碎石31.5mm 塌落度120-160mm | m3 | 15.444 | 378.01 | 5837.95
476 | 80213585 | 预拌非泵送普通混凝土 | C30(42.5) 碎石31.5mm 塌落度120-160mm | m3 | 4.224 | 392.92 | 1659.62
477 | 80213765 | 预拌泵送普通混凝土 | 泵送100m以下 C30(42.5) 碎石31.5mm 塌落度160-200mm | m3 | 135.381 | 419 | 56724.49
478 | 80215305 | 预拌泵送抗渗混凝土 | C30P6(42.5) 碎石31.5mm 塌落度160-200mm | m3 | 40.312 | 446.02 | 17980.02
479 | 80230020 | 预拌泵送轻骨料混凝土 | 塌落度140~220mm 淤泥陶粒，密度等级≥500kg/m3 容重（kg/m3） 1300~1500 LC7.5 | m3 | 1.773 | 441.25 | 782.14
480 | 80310020 | 灰土 | 3:7 | m3 | 10.951 | 175.653 | 1923.6
三 |  | 设备
1 | 55270060 | 应急照明控制器 |  | 台 | 1 | 7480 | 7480
2 | 55270060 | 气体灭火终端模块 |  | 台 | 2 | 1656.64 | 3313.28
3 | 79011001 | 无管网气体灭火装置(贮存容器容积(70L以内)) | GQQ60/2.5-PAVLN-(54KG) | 套 | 14 | 13470 | 188580
4 | 79011002 | 应急广播控制器 |  | 台 | 1 | 3080.88 | 3080.88
5 | 79011002 | 消防专用电话总机 |  | 台 | 1 | 1351.77 | 1351.77
6 | 79011002 | 图形显示装置（含软件） |  | 台 | 1 | 15257.17 | 15257.17
7 | 79011002 | 消防联动控制器含手动控制盘 |  | 台 | 1 | 992.92 | 992.92
8 | 79011002 | 备用电源及电池主机(柜)安装(备用电源及电池 主机柜内安装) |  | 台 | 1 | 1240.18 | 1240.18
9 | 79011002 | 火灾报警控制器 |  | 台 | 1 | 6835.92 | 6835.92
10 | 79011002 | 消防电源监控器 |  | 台 | 1 | 3407.08 | 3407.08
11 | 79011002 | 区域显示器 |  | 台 | 3 | 216.81 | 650.43
四 |  | 施工机具
1 | 98030010 | 电压比测试仪(变比电桥) |  | 台班 | 0.442 | 155.89 | 68.86
2 | 98030020 | 交流稳压电源 |  | 台班 | 20 | 9 | 180
3 | 98030040 | 三相精密测试电源 |  | 台班 | 0.442 | 74.6 | 32.95
4 | 98030060 | 直流稳压电源 |  | 台班 | 20 | 16.6 | 332
5 | 98050050 | 真有效值万用表 | 工业用 | 台班 | 0.075 | 6.03 | 0.45
6 | 98050110 | 万用表 | 手持式 | 台班 | 77.803 | 6.83 | 531.39
7 | 98050200 | 相位表 |  | 台班 | 1.578 | 10.33 | 16.3
8 | 98110100 | 高压绝缘电阻测试仪 |  | 台班 | 1.162 | 39.84 | 46.29
9 | 98110150 | 交/直流低电阻测试仪 |  | 台班 | 2.77 | 7.91 | 21.91
人工、材料设备、机械汇总表
工程名称：城厢区常太镇公益性骨灰楼堂（渡里片） | [5 empty] | 第15页 共17页
序号 | 工料机编码 | 工料机名称 | 规格、型号等特殊要求 | 单位 | 数量 | 单价 | 合价
10 | 98110170 | 接地电阻测试仪 |  | 台班 | 4.206 | 9.72 | 40.88
11 | 98110190 | 接地引下线导通电阻测试仪 |  | 台班 | 2 | 14.55 | 29.1
12 | 98170020 | 对讲机 |  | 台班 | 31.243 | 5.51 | 172.15
13 | 98260010 | 声级计 |  | 台班 | 2.48 | 3.26 | 8.08
14 | 98320030 | 网络测试仪 |  | 台班 | 0.12 | 152.75 | 18.33
15 | 98350020 | 电缆测试仪 |  | 台班 | 1.682 | 17.08 | 28.73
16 | 98370001 | 微机继电保护测试仪 |  | 台班 | 0.589 | 213.84 | 125.89
17 | 98470140 | 笔记本电脑 |  | 台班 | 0.04 | 10.24 | 0.41
18 | 98470450 | 火灾探测器试验器 |  | 台班 | 21.08 | 4.27 | 90.01
19 | 98470520 | 打印机 | 宽行 | 台班 | 0.04 | 5.79 | 0.23
20 | 98470740 | 振荡器 |  | 台班 | 1.578 | 18.2 | 28.72
21 | 99010030 | 履带式单斗挖掘机 | 液压 斗容量1.25m3 | 台班 | 0.536 | 1392.05 | 745.86
22 | 99010090 | 履带式单斗挖掘机 | 机械 斗容量1m3 | 台班 | 0.5 | 1190.387 | 595.19
23 | 99050010 | 电动滚筒式混凝土搅拌机 | 出料容量400L | 台班 | 0.695 | 256.999 | 178.55
24 | 99050090 | 双锥反转出料混凝土搅拌机 | 出料容量500L | 台班 | -0.201 | 373.218 | -74.94
25 | 99050210 | 灰浆搅拌机 | 拌筒容量200L | 台班 | 9.934 | 165.665 | 1645.7
26 | 99050740 | 平板式混凝土振捣器 |  | 台班 | 0.433 | 8.97 | 3.89
27 | 99050880 | 混凝土抹平机 | 功率 5.5kW | 台班 | 1.636 | 22.434 | 36.7
28 | 99070030 | 履带式推土机 | 功率75kW | 台班 | 0.048 | 858.542 | 41.01
29 | 99070520 | 载货汽车 | 装载质量5t | 台班 | 0.582 | 536.63 | 312.32
30 | 99070530 | 载货汽车 | 装载质量6t | 台班 | 5.599 | 555.94 | 3112.69
31 | 99070540 | 载货汽车 | 装载质量8t | 台班 | 0.046 | 614.336 | 28.47
32 | 99070670 | 自卸汽车 | 装载质量15t | 台班 | 0.042 | 944.05 | 39.67
33 | 99070750 | 平板拖车组 | 装载质量40t | 台班 | 0.5 | 1519.808 | 759.9
34 | 99070870 | 机动翻斗车 | 装载质量1t | 台班 | 0.065 | 286.754 | 18.6
35 | 99070990 | 轨道平车 | 装载质量10t | 台班 | 0.313 | 80.367 | 25.13
36 | 99071080 | 皮带运输机 | 带长×带宽 15×0.5m | 台班 | 0.026 | 256.113 | 6.59
37 | 99090060 | 履带式起重机 | 提升质量15t | 台班 | 0.047 | 830.146 | 38.88
38 | 99090310 | 汽车式起重机 | 提升质量8t | 台班 | 0.582 | 835.483 | 486.25
39 | 99090340 | 汽车式起重机 | 提升质量16t | 台班 |  | 1037.95 | 0.44
40 | 99090400 | 汽车式起重机 | 提升质量40t | 台班 | 0.214 | 1618.143 | 346.34
41 | 99090560 | 门式起重机 | 提升质量10t | 台班 | 0.268 | 509.65 | 136.84
42 | 99090570 | 门式起重机 | 提升质量20t | 台班 | 0.097 | 684.171 | 66.14
43 | 99090710 | 塔式起重机 | 起重量6t | 台班 | 0.014 | 403.67 | 5.49
44 | 99091170 | 电动卷扬机 | 单筒慢速 牵引力50kN | 台班 | 0.013 | 172.322 | 2.18
45 | 99091600 | 吊装机械 | 综合 | 台班 | 0.002 | 541.52 | 1.16
46 | 99110020 | 手动液压叉车 |  | 台班 | 7.51 | 182.74 | 1372.38
47 | 99130280 | 电动夯实机 | 夯击能力20～62N.m | 台班 | 22.276 | 27.16 | 605.01
48 | 99130290 | 电动夯实机 | 夯击能力250N.m | 台班 | 0.201 | 25.103 | 5.05
人工、材料设备、机械汇总表
工程名称：城厢区常太镇公益性骨灰楼堂（渡里片） | [5 empty] | 第16页 共17页
序号 | 工料机编码 | 工料机名称 | 规格、型号等特殊要求 | 单位 | 数量 | 单价 | 合价
49 | 99130610 | 混凝土路面锯缝机 | 不含刀片 | 台班 | 2.038 | 23.142 | 47.17
50 | 99170010 | 钢筋调直机 | 直径40mm | 台班 | 2.974 | 28.86 | 85.84
51 | 99170020 | 钢筋切断机 | 直径40mm | 台班 | 2.704 | 39.723 | 107.42
52 | 99170040 | 钢筋弯曲机 | 直径40mm | 台班 | 6.515 | 24.188 | 157.6
53 | 99190030 | 普通车床 | 工件直径×工件长度630×2000mm | 台班 | 0.056 | 332.547 | 18.62
54 | 99190180 | 端部铣床 |  | 台班 | 0.079 | 138.46 | 10.95
55 | 99190190 | 立式钻床 | 钻孔直径25mm | 台班 | 0.011 | 6.481 | 0.07
56 | 99190220 | 台式钻床 | 钻孔直径16mm | 台班 | 0.064 | 4.03 | 0.26
57 | 99190300 | 摇臂钻床 | Z3050×16/1 | 台班 | 0.031 | 134.38 | 4.17
58 | 99190310 | 数控平板钻床 | CDMP2012 | 台班 | 0.031 | 306.09 | 9.49
59 | 99190320 | 数控转角带锯床 | SAW1260 | 台班 | 0.031 | 235.6 | 7.31
60 | 99190420 | 剪板机 | 厚度×宽度 40×3100mm | 台班 | 0.052 | 722.221 | 37.34
61 | 99190770 | 刨边机 | 加工长度12000mm | 台班 | 0.114 | 673.696 | 76.97
62 | 99190800 | 管子切断机 | Φ150 | 台班 | 2.566 | 31.717 | 81.4
63 | 99190850 | 螺栓套丝机 | Φ39 | 台班 | 1.44 | 25.678 | 36.98
64 | 99190860 | 管子切断套丝机 | Φ159 | 台班 | 0.175 | 20.413 | 3.56
65 | 99191430 | H型钢组立机 | HZJ-2500 | 台班 | 0.103 | 362.97 | 37.53
66 | 99191440 | 液压矫正机 | YJZ-60B | 台班 | 0.103 | 376.84 | 38.97
67 | 99191890 | 电动揋弯机 | 100以内 | 台班 | 1.076 | 52.72 | 56.7
68 | 99210001 | 木工圆锯机 | 直径500mm | 台班 | 6.723 | 24.636 | 165.63
69 | 99210060 | 木工单面压刨床 | 刨削宽度 600mm | 台班 | 0.005 | 30.872 | 0.15
70 | 99230050 | 砂轮切割机 | Φ400 | 台班 | 0.028 | 5.46 | 0.15
71 | 99230110 | 电动打磨机 |  | 台班 | 1.528 | 12.67 | 19.36
72 | 99230140 | 数控切割机 | CNC/GDZ-400 | 台班 | 0.155 | 219.68 | 34.07
73 | 99250001 | 交流弧焊机 | 容量21kVA | 台班 | 13.55 | 56.086 | 759.96
74 | 99250020 | 交流弧焊机 | 容量32kVA | 台班 | 0.305 | 82.166 | 25.09
75 | 99250110 | 直流弧焊机 | 容量 32kV·A | 台班 | 6.66 | 86.274 | 574.56
76 | 99250150 | 对焊机 | 容量75kVA | 台班 | 1.26 | 105.796 | 133.26
77 | 99250210 | 氩弧焊机 | 电流500A | 台班 | 1.528 | 89.431 | 136.66
78 | 99250240 | 二氧化碳气体保护焊机 | 电流500A | 台班 | 1.177 | 120.786 | 142.13
79 | 99250310 | 电渣焊机 | 电流1000A | 台班 | 1.996 | 155.661 | 310.7
80 | 99250355 | 点焊机 | 容量75kV·A | 台班 | 0.27 | 130.227 | 35.11
81 | 99250510 | 埋弧气刨机 | ZX5-1000 | 台班 | 0.207 | 111.18 | 22.99
82 | 99250530 | 双悬臂式焊接机 | SXBH20 | 台班 | 0.31 | 279.03 | 86.56
83 | 99250560 | 电焊机 |  | 台班 | 3.019 | 60.84 | 183.69
84 | 99250590 | 交流电焊机 | 容量21kVA | 台班 | 7.745 | 60.84 | 471.19
85 | 99270140 | 焊剂烘干机 | YJJ-A-300 | 台班 | 0.103 | 38.97 | 4.03
86 | 99430180 | 电动空气压缩机 | 排气量1m3/min | 台班 | 0.229 | 48.267 | 11.03
87 | 99430220 | 电动空气压缩机 | 排气量10m3/min | 台班 | 0.138 | 352.423 | 48.58
人工、材料设备、机械汇总表
工程名称：城厢区常太镇公益性骨灰楼堂（渡里片） | [5 empty] | 第17页 共17页
序号 | 工料机编码 | 工料机名称 | 规格、型号等特殊要求 | 单位 | 数量 | 单价 | 合价
88 | 99440010 | 电动单级离心清水泵 | 出口直径Φ100 | 台班 | 0.016 | 32.236 | 0.51
89 | 99440460 | 试压泵 | 压力3MPa | 台班 | 0.015 | 16.736 | 0.25
90 | 99450550 | 其他机械费 |  | 元 | 8264.244 | 1 | 8264.24
91 | 99450770 | 恒温箱 |  | 台班 | 0.103 | 59.56 | 6.16
92 | 99450790 | 电焊条烘干箱 | 容积450×350×450 | 台班 | 0.661 | 16.017 | 10.59