## 自查登记表
附件
单位消防安全重大风险隐患自查自改登记表
单位名称（盖章）： |  |  | 审核人（签字）： |  |  |  | 填报日期：
单位名称 |  |  | 场所性质 |  | 消防安全 责任人 |  | 排查人
单位地址 |  |  | 单位基本情况（规模、人数等） |  | 联系电话 |  | 排查时间
隐患类别 |  | 隐患位置（如：所在建筑名称及具体位置等） | 隐患数量 | 具体情况 | 整改情况 （措施、资金、应急预案等） | 看护措施 | 整改责任人 | 整改时限及进度
检查重点 | 检查方向
火源管理 | 违规使用明火，动火施工无审批
营业或使用期间，违规动火动焊作业
施工期间未落实现场看护人员，未提前清理可燃杂物和落实安全防护措施
违规存放、使用易燃易爆危险品
混合生产经营场所中各单位动火施工不报告、不审批，不告知其他单位
电源管理 | 配电箱（柜）电线连接不规范
违章带负荷拉、合闸
电线电缆未穿管保护，直接穿越易燃可燃材料，开关、插座直接安装在易燃可燃材料上
照明灯具与可燃物未保持可靠安全距离，未采取隔热、散热等措施
违规使用未经产品质量认证的大功率电器或移动插排
电动自行车（蓄电池）违规在室内停放或充电
电化学储能电站设置在人员密集场所内
医院、养老院的制氧站、氧气瓶间违规使用非防爆电器设备，使用锂离子电池的医疗设备、轮椅未在指定安全区域充电
易燃可燃保温材料和装饰装修 | 人员密集场所室内保温材料燃烧性能不符合要求
违规使用聚丙烯、聚乙烯、聚氨酯、聚苯乙烯等材质的易燃可燃材料尤其是塑料绿植，进行装饰装修
违章搭建易燃可燃材料夹芯彩钢板建筑
混合生产经营场所违规储存、使用易燃易爆危险品。
安全疏散条件 | 疏散楼梯数量不足或设置不符合要求
占用、堵塞、封闭疏散通道、安全出口
在人员密集场所的门窗上设置影响逃生和灭火救援的障碍物
消防应急广播、消防应急照明、疏散指示标志未保持完好有效
医院、养老院未将失能和行动不便患者安排在建筑较低楼层，在通道、楼梯间增加床位，影响人员疏散
混合生产经营场所不同独立单位间的分隔占用疏散通道、锁闭安全出口，不能保证各自独立的疏散楼梯。
防火分隔 | 未按要求设置防火分区
防火门、防火卷帘、防火墙等损坏严重，不具备防火分隔功能
电缆井、管道井等防火封堵不严密
混合生产经营场所内违规设置员工宿舍
消防设施设备 | 未按要求设置室内消火栓系统，或水压、水量不能满足灭火需求
未按要求设置火灾自动报警、自动喷水灭火、气体灭火、防排烟等设施，或消防设施系统损坏瘫痪无法正常使用，不具备防灭火功能。
管理责任落实 | 未严格落实动火施工审批制度、夜间值班制度
未落实全员消防培训、疏散演练
消防控制室人员、电工、电焊工等特种作业人员未持证上岗，不掌握消防安全操作规程
保安、护工、宿管员等不熟悉安全出口，不具备组织逃生自救能力
医院、养老院夜间无人值守或值班人员不具备组织人员疏散能力
混合生产经营场所未明确统一管理单位，各单位之间消防安全责任不明晰，没有物业管理单位或明确牵头单位，对共用的疏散通道、安全出口、建筑消防设施等缺乏管理
擅自改变场所火灾危险性定性，如丁戊类厂房用作丙类生产储存、丙类厂房用作甲乙类生产储存，增大火灾危险性
初期火灾处置 | 未按要求建立微型消防站（危化企业“两支队伍）或明确初期火灾扑救力量
未结合本单位实际制定可操作的灭火和应急疏散预案
混合生产经营场所未建立消防联勤联动机制，发生火灾等紧急状况时无人第一时间通知并组织疏散